## Hoja 1
IFM005 | m |  | Cañería para montante, colocada superficialmente.
Cañería para montante de plomería, colocada superficialmente y fijada al paramento, formada por caño de polietileno reticulado (PE-Xa), "FITTINGS ESTÁNDAR", de 20 mm de diámetro exterior, serie 5, clase 1-2-5/6 bar y clase 4/8 bar, suministrado en rollos. Incluso material auxiliar para montaje y sujeción a la obra, accesorios y piezas especiales.
Código |  | Unidad |  | Descripción | Cantidad | Costo unitario | Costo parcial
1 |  |  |  | Materiales
mt37tpf400b |  | Ud |  | Material auxiliar para montaje y sujeción a la obra de las cañerías de polietileno reticulado (PE-Xa), "FITTINGS ESTÁNDAR", de 20 mm de diámetro exterior. | 1 | 1.92 | 1.92
mt37tpf010bd |  | m |  | Caño de polietileno reticulado (PE-Xa), "FITTINGS ESTÁNDAR", de 20 mm de diámetro exterior, serie 5, clase 1-2-5/6 bar y clase 4/8 bar, suministrado en rollos, según ISO 15875-2, con el precio incrementado el 15% en concepto de accesorios y piezas especiales. | 1 | 44.22 | 44.22
[5 empty] | Subtotal materiales: |  | 46.14
2 |  |  |  | Mano de obra
mo008 |  | h |  | Oficial plomero. | 0.043 | 33423.5 | 1437.21
mo107 |  | h |  | Medio oficial plomero. | 0.043 | 24268.4 | 1043.54
[5 empty] | Subtotal mano de obra: |  | 2480.75
3 |  |  |  | Herramientas
|  | % |  | Herramientas | 2 | 2526.89 | 50.54
Coste de mantenimiento decenal: $ 90,21 en los primeros 10 años. |  |  |  |  | Costos directos (1+2+3): |  | 2577.43