## Hoja 1
IFI008 | Ud | Llave de paso.
Válvula de esfera, de latón, de 16 mm de diámetro, con mando de palanca de acero, "FITTINGS ESTÁNDAR".
Código |  |  | Unidad | Descripción | Cantidad | Costo unitario | Costo parcial
1 |  |  |  | Materiales
mt37avf430e |  |  | Ud | Válvula de esfera, de latón, de 16 mm de diámetro, con mando de palanca de acero, "FITTINGS ESTÁNDAR", sistema de unión por expansión, para cañería de polietileno reticulado (PEX). | 1 | 251.08 | 251.08
mt37www010 |  |  | Ud | Material auxiliar para instalaciones de plomería. | 1 | 22.07 | 22.07
[5 empty] | Subtotal materiales: |  | 273.15
2 |  |  |  | Mano de obra
mo008 |  |  | h | Oficial plomero. | 0.126 | 33423.5 | 4211.36
mo107 |  |  | h | Medio oficial plomero. | 0.126 | 24268.4 | 3057.82
[5 empty] | Subtotal mano de obra: |  | 7269.18
3 |  |  |  | Herramientas
|  |  | % | Herramientas | 2 | 7542.33 | 150.85
Coste de mantenimiento decenal: $ 1.307,84 en los primeros 10 años. |  |  |  |  | Costos directos (1+2+3): |  | 7693.18