## Hoja 1
NAF050 | m² |  | Aislamiento térmico por el exterior en piel de vidrio.
Aislamiento térmico por el exterior en piel de vidrio, con panel rígido de lana mineral, Geowall 34 "ISOVER", no revestido, de 30 mm de espesor, resistencia térmica 0,85 m²K/W, conductividad térmica 0,034 W/(mK). Colocación en obra: a tope, con fijaciones mecánicas. Incluso cinta autoadhesiva para sellado de juntas.
Código |  | Unidad |  | Descripción | Cantidad | Costo unitario | Costo parcial
1 |  |  |  | Materiales
mt16lri010sn |  | m² |  | Panel rígido de lana mineral, Geowall 34 "ISOVER", no revestido, de 30 mm de espesor, resistencia térmica 0,85 m²K/W, conductividad térmica 0,034 W/(mK), coeficiente de absorción acústica medio 0,6 para una frecuencia de 500 Hz y Euroclase A1 de reacción al fuego. | 1.05 | 2050.41 | 2152.93
mt16aaa020ec |  | Ud |  | Fijación mecánica para paneles aislantes de lana de roca, colocados directamente sobre la superficie soporte. | 3 | 55.36 | 166.08
mt16aaa030 |  | m |  | Cinta autoadhesiva para sellado de juntas. | 0.44 | 123.03 | 54.13
[5 empty] | Subtotal materiales: |  | 2373.14
2 |  |  |  | Mano de obra
mo054 |  | h |  | Oficial montador de aislantes. | 0.13 | 12241 | 1591.33
mo101 |  | h |  | Medio oficial montador de aislantes. | 0.13 | 8905.02 | 1157.65
[5 empty] | Subtotal mano de obra: |  | 2748.98
3 |  |  |  | Herramientas
|  | % |  | Herramientas | 2 | 5122.12 | 102.44
Coste de mantenimiento decenal: $ 104,49 en los primeros 10 años. |  |  |  |  | Costos directos (1+2+3): |  | 5224.56