## Hoja 1
NAQ010 | m² |  | Aislamiento térmico por el exterior en fachada ventilada.
Aislamiento térmico por el exterior en fachada ventilada, con colchoneta de lana mineral, Ecovent® 032 "ISOVER", de 60 mm de espesor, revestida por una de sus caras con un tejido de vidrio negro (tejido Neto), suministrado en rollos, resistencia térmica 1,7 m²K/W, conductividad térmica 0,032 W/(mK) coeficiente de absorción acústica medio 0,8 para una frecuencia de 500 Hz. Colocación en obra: a tope, con fijaciones mecánicas.
Código |  | Unidad |  | Descripción | Cantidad | Costo unitario | Costo parcial
1 |  |  |  | Materiales
mt16lvi031 |  | Ud |  | Fijación mecánica para paneles aislantes de lana de vidrio modelo Ecovent® DH "ISOVER", para el sistema de fachada ventilada ECOVENT "ISOVER", con arandela. | 4 | 151.73 | 606.92
mt16lvi030aejj |  | m² |  | Colchoneta de lana mineral, Ecovent® 032 "ISOVER", de 60 mm de espesor, revestida por una de sus caras con un tejido de vidrio negro (tejido Neto), suministrado en rollos, resistencia térmica 1,7 m²K/W, conductividad térmica 0,032 W/(mK) coeficiente de absorción acústica medio 0,8 para una frecuencia de 500 Hz, Euroclase A1 de reacción al fuego, capacidad de absorción de agua a corto plazo <=1 kg/m² y factor de resistencia a la difusión del vapor de agua 1. | 1.05 | 5167.04 | 5425.39
[5 empty] | Subtotal materiales: |  | 6032.31
2 |  |  |  | Mano de obra
mo054 |  | h |  | Oficial montador de aislantes. | 0.078 | 12241 | 954.8
mo101 |  | h |  | Medio oficial montador de aislantes. | 0.039 | 8905.02 | 347.3
[5 empty] | Subtotal mano de obra: |  | 1302.1
3 |  |  |  | Herramientas
|  | % |  | Herramientas | 2 | 7334.41 | 146.69
Coste de mantenimiento decenal: $ 149,62 en los primeros 10 años. |  |  |  |  | Costos directos (1+2+3): |  | 7481.1