## Hoja 1
NBD030 | m² | Aislamiento acústico a ruido aéreo bajo losa, con lanas minerales.
Aislamiento acústico a ruido aéreo bajo losa, formado por lana mineral, Ecovent® 032 "ISOVER", de 100 mm de espesor, revestida por una de sus caras con un tejido de vidrio negro (tejido Neto), suministrado en rollos, resistencia térmica 3,1 m²K/W, conductividad térmica 0,032 W/(mK) coeficiente de absorción acústica medio 1 para una frecuencia de 500 Hz, colocado a tope y con fijaciones mecánicas. Incluso banda autoadhesiva desolidarizante, para sellado de juntas.
Código |  | Unidad | Descripción | Cantidad | Costo unitario | Costo parcial
1 |  |  | Materiales
mt16lvi030aerv |  | m² | Colchoneta de lana mineral, Ecovent® 032 "ISOVER", de 100 mm de espesor, revestida por una de sus caras con un tejido de vidrio negro (tejido Neto), suministrado en rollos, resistencia térmica 3,1 m²K/W, conductividad térmica 0,032 W/(mK) coeficiente de absorción acústica medio 1 para una frecuencia de 500 Hz, Euroclase A1 de reacción al fuego, capacidad de absorción de agua a corto plazo <=1 kg/m² y factor de resistencia a la difusión del vapor de agua 1. | 1.05 | 5987.2 | 6286.56
mt16aaa020ac |  | Ud | Fijación mecánica para paneles aislantes de lana mineral, colocados directamente sobre la superficie soporte. | 1 | 53.32 | 53.32
mt16ptc060a |  | m | Banda autoadhesiva desolidarizante, de 50 mm de ancho y de 4 mm de espesor, formada por una membrana de poliolefinas de alta resistencia y una lámina viscoelástica de alta densidad de 2 mm de espesor; proporcionando una reducción del nivel global de presión de ruido de impactos de 17 dB. | 1.05 | 369.93 | 388.43
|  |  |  | Subtotal materiales: |  | 6728.31
2 |  |  | Mano de obra
mo054 |  | h | Oficial montador de aislantes. | 0.13 | 12241 | 1591.33
mo101 |  | h | Medio oficial montador de aislantes. | 0.13 | 8905.02 | 1157.65
|  |  |  | Subtotal mano de obra: |  | 2748.98
3 |  |  | Herramientas
|  | % | Herramientas | 2 | 9477.29 | 189.55
Coste de mantenimiento decenal: $ 1.247,02 en los primeros 10 años. |  |  |  | Costos directos (1+2+3): |  | 9666.84