## Hoja 1
NBP022 | m² | Aislamiento acústico a ruido aéreo, en tabique de placas, con paneles entre montantes y láminas viscoelásticas entre placas.
Aislamiento acústico a ruido aéreo, en tabique de placas, realizado con lámina viscoelástica de alta densidad, de 4 mm de espesor, adherida entre las placas con adhesivo de cloropreno, de base solvente monocomponente.
Código |  | Unidad | Descripción | Cantidad | Costo unitario | Costo parcial
1 |  |  | Materiales
mt16npg030c |  | m² | Lámina viscoelástica de alta densidad, de 4 mm de espesor; con 67 dB de índice global de reducción acústica, Rw. | 2.1 | 2600.13 | 5460.27
mt18dww020a |  | l | Adhesivo de cloropreno, de base solvente monocomponente. | 0.3 | 78.69 | 23.61
|  |  |  | Subtotal materiales: |  | 5483.88
2 |  |  | Mano de obra
mo054 |  | h | Oficial montador de aislantes. | 0.162 | 12241 | 1983.05
mo101 |  | h | Medio oficial montador de aislantes. | 0.162 | 8905.02 | 1442.61
|  |  |  | Subtotal mano de obra: |  | 3425.66
3 |  |  | Herramientas
|  | % | Herramientas | 2 | 8909.54 | 178.19
Coste de mantenimiento decenal: $ 181,75 en los primeros 10 años. |  |  |  | Costos directos (1+2+3): |  | 9087.73