## Hoja 1
NBP022 | m² |  | Aislamiento acústico a ruido aéreo, en tabique de placas, con paneles entre montantes y láminas viscoelásticas entre placas.
Aislamiento acústico a ruido aéreo, en tabique de placas, realizado con lámina viscoelástica autoadhesiva de alta densidad, de 4 mm de espesor.
Código |  | Unidad |  | Descripción | Cantidad | Costo unitario | Costo parcial
1 |  |  |  | Materiales
mt16npg030p |  | m² |  | Lámina viscoelástica autoadhesiva de alta densidad, de 4 mm de espesor; con 67 dB de índice global de reducción acústica, Rw. | 2.1 | 3586.39 | 7531.42
[5 empty] | Subtotal materiales: |  | 7531.42
2 |  |  |  | Mano de obra
mo054 |  | h |  | Oficial montador de aislantes. | 0.162 | 12241 | 1983.05
mo101 |  | h |  | Medio oficial montador de aislantes. | 0.162 | 8905.02 | 1442.61
[5 empty] | Subtotal mano de obra: |  | 3425.66
3 |  |  |  | Herramientas
|  | % |  | Herramientas | 2 | 10957.1 | 219.14
Coste de mantenimiento decenal: $ 223,52 en los primeros 10 años. |  |  |  |  | Costos directos (1+2+3): |  | 11176.2