## Hoja 1
NBT010 | m² |  | Aislamiento acústico a ruido aéreo sobre cielorraso, con paneles de lana mineral.
Aislamiento acústico a ruido aéreo sobre cielorraso, con colchoneta ligera de lana mineral Arena, de alta densidad, Arena Confort "ISOVER", revestido por una de sus caras con un velo de vidrio de color negro, de 40 mm de espesor, resistencia térmica 1,05 m²K/W, conductividad térmica 0,037 W/(mK). El precio no incluye el cielorraso.
Código |  | Unidad |  | Descripción | Cantidad | Costo unitario | Costo parcial
1 |  |  |  | Materiales
mt16lvi020l |  | m² |  | Colchoneta ligera de lana mineral Arena, de alta densidad, Arena Confort "ISOVER", revestido por una de sus caras con un velo de vidrio de color negro, de 40 mm de espesor, resistencia térmica 1,05 m²K/W, conductividad térmica 0,037 W/(mK), Euroclase A2-s1, d0 de reacción al fuego, capacidad de absorción de agua a corto plazo <=1 kg/m² y factor de resistencia a la difusión del vapor de agua 1. | 1.05 | 2727.05 | 2863.4
[5 empty] | Subtotal materiales: |  | 2863.4
2 |  |  |  | Mano de obra
mo054 |  | h |  | Oficial montador de aislantes. | 0.076 | 12241 | 930.32
mo101 |  | h |  | Medio oficial montador de aislantes. | 0.076 | 8905.02 | 676.78
[5 empty] | Subtotal mano de obra: |  | 1607.1
3 |  |  |  | Herramientas
|  | % |  | Herramientas | 2 | 4470.5 | 89.41
Coste de mantenimiento decenal: $ 91,20 en los primeros 10 años. |  |  |  |  | Costos directos (1+2+3): |  | 4559.91