## Hoja 1
NBT010 | m² | Aislamiento acústico a ruido aéreo sobre cielorraso, con paneles de lana mineral.
Aislamiento acústico a ruido aéreo sobre cielorraso, con panel semirrígido de lana mineral, Drywall "ISOVER", de 50 mm de espesor, no revestido, resistencia térmica 1,3 m²K/W, conductividad térmica 0,038 W/(mK). El precio no incluye el cielorraso.
Código |  | Unidad | Descripción | Cantidad | Costo unitario | Costo parcial
1 |  |  | Materiales
mt16lvi030anhq |  | m² | Panel semirrígido de lana mineral, Drywall "ISOVER", de 50 mm de espesor, no revestido, resistencia térmica 1,3 m²K/W, conductividad térmica 0,038 W/(mK), Euroclase A1 de reacción al fuego, capacidad de absorción de agua a corto plazo <=1 kg/m² y factor de resistencia a la difusión del vapor de agua 1. | 1.05 | 881.68 | 925.76
|  |  |  | Subtotal materiales: |  | 925.76
2 |  |  | Mano de obra
mo054 |  | h | Oficial montador de aislantes. | 0.076 | 12241 | 930.32
mo101 |  | h | Medio oficial montador de aislantes. | 0.076 | 8905.02 | 676.78
|  |  |  | Subtotal mano de obra: |  | 1607.1
3 |  |  | Herramientas
|  | % | Herramientas | 2 | 2532.86 | 50.66
Coste de mantenimiento decenal: $ 51,67 en los primeros 10 años. |  |  |  | Costos directos (1+2+3): |  | 2583.52