## Hoja 1
NKT010 | m² | Aislamiento térmico en cámaras de aire de cielorrasos continuos, por insuflación, desde la cara inferior, de nódulos de lana mineral.
Aislamiento térmico en cielorrasos continuos, rellenando el interior de la cámara de aire de 40 mm de espesor medio, por insuflación, desde la cara inferior, de nódulos de lana mineral Isolene 4 "ISOVER", no aptos como soporte nutritivo para el desarrollo de hongos ni bacterias, densidad 50 kg/m³ y conductividad térmica 0,046 W/(mK). Incluso panel de poliestireno expandido para la resolución del perímetro.
Código |  | Unidad | Descripción | Cantidad | Costo unitario | Costo parcial
1 |  |  | Materiales
mt16lvi100d |  | kg | Nódulos de lana mineral Isolene 4 "ISOVER", no aptos como soporte nutritivo para el desarrollo de hongos ni bacterias, densidad 50 kg/m³ y conductividad térmica 0,046 W/(mK), Euroclase A1 de reacción al fuego, capacidad de absorción de agua a corto plazo <=1 kg/m², calor específico 800 J/kgK y factor de resistencia a la difusión del vapor de agua 1; para relleno de cámaras por insuflación. | 2 | 1353.27 | 2706.54
mt16pel010aagd |  | m² | Panel rígido de poliestireno expandido, de superficie lisa y mecanizado lateral recto, de 40 mm de espesor, resistencia térmica 1,4 m²K/W, conductividad térmica 0,029 W/(mK), Euroclase E de reacción al fuego, con código de designación EPS-EN 13163-L3-W3-T2-S5-P10-BS250-TR200-DS(N)2-CS(10)150. | 0.5 | 2887.88 | 1443.94
mt27pfj020a |  | kg | Plaste de interior, de 1,65 g/cm³ de densidad, color blanco, para aplicar con espátula o llana. | 0.2 | 77.08 | 15.42
|  |  |  | Subtotal materiales: |  | 4165.9
2 |  |  | Equipo
mq08mpa010 |  | h | Equipo para insuflación de aislamiento en cámaras de aire. | 0.083 | 3739.81 | 310.4
|  |  |  | Subtotal equipo: |  | 310.4
3 |  |  | Mano de obra
mo030 |  | h | Oficial aplicador de productos aislantes. | 0.105 | 11912.7 | 1250.83
mo068 |  | h | Medio oficial aplicador de productos aislantes. | 0.105 | 8905.02 | 935.03
|  |  |  | Subtotal mano de obra: |  | 2185.86
4 |  |  | Herramientas
|  | % | Herramientas | 2 | 6662.16 | 133.24
|  |  |  | Costos directos (1+2+3+4): |  | 6795.4