## Hoja 1
ICR025 | m |  | Conducto flexible.
Red de conductos flexibles de distribución de aire para climatización, constituida por caño flexible de 355 mm de diámetro, temperatura de trabajo entre -30°C y 250°C, compuesto por un caño interior de un complejo de poliéster y aluminio con refuerzo de alambre tratado contra la oxidación en forma de espiral helicoidal, aislamiento de lana de vidrio de 25 mm de espesor y recubrimiento exterior de aluminio reforzado. Incluso cinta de aluminio y elementos de fijación con una separación máxima de 1,50 m.
Código |  | Unidad |  | Descripción | Cantidad | Costo unitario | Costo parcial
1 |  |  |  | Materiales
mt42ald968i |  | m |  | Caño flexible de 355 mm de diámetro, temperatura de trabajo entre -30°C y 250°C, compuesto por un caño interior de un complejo de poliéster y aluminio con refuerzo de alambre tratado contra la oxidación en forma de espiral helicoidal, aislamiento de lana de vidrio de 25 mm de espesor y recubrimiento exterior de aluminio reforzado; para conducción de aire en instalaciones de climatización. | 1.05 | 16985.2 | 17834.5
mt42con020 |  | m |  | Cinta autoadhesiva de aluminio, de 50 micras de espesor y 65 mm de ancho, a base de resinas acrílicas, para el sellado y fijación del aislamiento. | 1.227 | 77.92 | 95.61
mt42con135 |  | Ud |  | Brida y soporte para fijación de caños flexibles para conducción de aire en instalaciones de climatización. | 0.7 | 615.12 | 430.58
[5 empty] | Subtotal materiales: |  | 18360.7
2 |  |  |  | Mano de obra
mo005 |  | h |  | Oficial instalador de equipos de climatización. | 0.257 | 12241 | 3145.94
mo104 |  | h |  | Medio oficial instalador de equipos de climatización. | 0.257 | 8888.07 | 2284.23
[5 empty] | Subtotal mano de obra: |  | 5430.17
3 |  |  |  | Herramientas
|  | % |  | Herramientas | 2 | 23790.8 | 475.82
Coste de mantenimiento decenal: $ 6.794,66 en los primeros 10 años. |  |  |  |  | Costos directos (1+2+3): |  | 24266.6