## Hoja 1
ICR025 | m |  | Conducto flexible.
Red de conductos flexibles de distribución de aire para climatización, constituida por caño flexible de 200 mm de diámetro, temperatura de trabajo entre -30°C y 250°C, compuesto por un caño interior de un complejo de poliéster y aluminio con refuerzo de alambre tratado contra la oxidación en forma de espiral helicoidal, aislamiento de lana de vidrio de 25 mm de espesor y recubrimiento exterior de aluminio reforzado. Incluso cinta de aluminio y elementos de fijación con una separación máxima de 1,50 m.
Código |  | Unidad |  | Descripción | Cantidad | Costo unitario | Costo parcial
1 |  |  |  | Materiales
mt42ald968f |  | m |  | Caño flexible de 200 mm de diámetro, temperatura de trabajo entre -30°C y 250°C, compuesto por un caño interior de un complejo de poliéster y aluminio con refuerzo de alambre tratado contra la oxidación en forma de espiral helicoidal, aislamiento de lana de vidrio de 25 mm de espesor y recubrimiento exterior de aluminio reforzado; para conducción de aire en instalaciones de climatización. | 1.05 | 8790.94 | 9230.49
mt42con020 |  | m |  | Cinta autoadhesiva de aluminio, de 50 micras de espesor y 65 mm de ancho, a base de resinas acrílicas, para el sellado y fijación del aislamiento. | 0.691 | 77.92 | 53.84
mt42con135 |  | Ud |  | Brida y soporte para fijación de caños flexibles para conducción de aire en instalaciones de climatización. | 0.7 | 615.12 | 430.58
[5 empty] | Subtotal materiales: |  | 9714.91
2 |  |  |  | Mano de obra
mo005 |  | h |  | Oficial instalador de equipos de climatización. | 0.245 | 12241 | 2999.05
mo104 |  | h |  | Medio oficial instalador de equipos de climatización. | 0.245 | 8888.07 | 2177.58
[5 empty] | Subtotal mano de obra: |  | 5176.63
3 |  |  |  | Herramientas
|  | % |  | Herramientas | 2 | 14891.5 | 297.83
Coste de mantenimiento decenal: $ 4.253,02 en los primeros 10 años. |  |  |  |  | Costos directos (1+2+3): |  | 15189.4