## Hoja 1
ICR025 | m |  | Conducto flexible.
Red de conductos flexibles de distribución de aire para climatización, constituida por caño flexible de 150 mm de diámetro, formado por un complejo de poliéster y aluminio con refuerzo de alambre tratado contra la oxidación en forma de espiral helicoidal. Incluso cinta de aluminio y elementos de fijación con una separación máxima de 1,50 m.
Código |  | Unidad |  | Descripción | Cantidad | Costo unitario | Costo parcial
1 |  |  |  | Materiales
mt42ald967d |  | m |  | Caño flexible de 150 mm de diámetro, formado por un complejo de poliéster y aluminio con refuerzo de alambre tratado contra la oxidación en forma de espiral helicoidal; para conducción de aire en instalaciones de climatización. | 1.05 | 3249.86 | 3412.35
mt42con020 |  | m |  | Cinta autoadhesiva de aluminio, de 50 micras de espesor y 65 mm de ancho, a base de resinas acrílicas, para el sellado y fijación del aislamiento. | 0.518 | 77.92 | 40.36
mt42con135 |  | Ud |  | Brida y soporte para fijación de caños flexibles para conducción de aire en instalaciones de climatización. | 0.7 | 615.12 | 430.58
[5 empty] | Subtotal materiales: |  | 3883.29
2 |  |  |  | Mano de obra
mo005 |  | h |  | Oficial instalador de equipos de climatización. | 0.233 | 12241 | 2852.16
mo104 |  | h |  | Medio oficial instalador de equipos de climatización. | 0.233 | 8888.07 | 2070.92
[5 empty] | Subtotal mano de obra: |  | 4923.08
3 |  |  |  | Herramientas
|  | % |  | Herramientas | 2 | 8806.37 | 176.13
Coste de mantenimiento decenal: $ 2.515,10 en los primeros 10 años. |  |  |  |  | Costos directos (1+2+3): |  | 8982.5