## Hoja 1
ICR026 | Ud |  | Manguito para conducto flexible.
Manguito de chapa galvanizada Manguito Corona "ISOVER", de 305 mm de diámetro, para la fijación de caño flexible de la gama Flexiver a conductos de climatización de la gama Climaver. Incluso cinta de aluminio y elementos de fijación.
Código |  | Unidad |  | Descripción | Cantidad | Costo unitario | Costo parcial
1 |  |  |  | Materiales
mt42coi135n |  | Ud |  | Manguito de chapa galvanizada Manguito Corona "ISOVER", de 305 mm de diámetro, para la fijación de caño flexible de la gama Flexiver a conductos de climatización de la gama Climaver. | 1.05 | 2542.51 | 2669.64
mt42con020 |  | m |  | Cinta autoadhesiva de aluminio, de 50 micras de espesor y 65 mm de ancho, a base de resinas acrílicas, para el sellado y fijación del aislamiento. | 1.054 | 77.92 | 82.13
mt42con135 |  | Ud |  | Brida y soporte para fijación de caños flexibles para conducción de aire en instalaciones de climatización. | 0.7 | 615.12 | 430.58
[5 empty] | Subtotal materiales: |  | 3182.35
2 |  |  |  | Mano de obra
mo005 |  | h |  | Oficial instalador de equipos de climatización. | 0.117 | 12241 | 1432.2
mo104 |  | h |  | Medio oficial instalador de equipos de climatización. | 0.117 | 8888.07 | 1039.9
[5 empty] | Subtotal mano de obra: |  | 2472.1
3 |  |  |  | Herramientas
|  | % |  | Herramientas | 2 | 5654.45 | 113.09
Coste de mantenimiento decenal: $ 1.614,91 en los primeros 10 años. |  |  |  |  | Costos directos (1+2+3): |  | 5767.54