## Hoja 1
NAP010 | m² |  | Aislamiento térmico intermedio en tabiques interiores de hoja de mampostería.
Aislamiento térmico intermedio en tabiques interiores de hoja de mampostería, con panel semirrígido de lana mineral, Geowall 37 "ISOVER", no revestido, de 40 mm de espesor, resistencia térmica 1,081 m²K/W, conductividad térmica 0,037 W/(mK). Colocación en obra: a tope, simplemente apoyado. Incluso cinta autoadhesiva para sellado de juntas.
Código |  | Unidad |  | Descripción | Cantidad | Costo unitario | Costo parcial
1 |  |  |  | Materiales
mt16lri010bp |  | m² |  | Panel semirrígido de lana mineral, Geowall 37 "ISOVER", no revestido, de 40 mm de espesor, resistencia térmica 1,081 m²K/W, conductividad térmica 0,037 W/(mK), coeficiente de absorción acústica medio 0,7 para una frecuencia de 500 Hz y Euroclase A1 de reacción al fuego. | 1.05 | 3940.22 | 4137.23
mt16aaa030 |  | m |  | Cinta autoadhesiva para sellado de juntas. | 0.44 | 358.2 | 157.61
[5 empty] | Subtotal materiales: |  | 4294.84
2 |  |  |  | Mano de obra
mo054 |  | h |  | Oficial montador de aislantes. | 0.024 | 33423.5 | 802.16
mo101 |  | h |  | Medio oficial montador de aislantes. | 0.012 | 24314.7 | 291.78
[5 empty] | Subtotal mano de obra: |  | 1093.94
3 |  |  |  | Herramientas
|  | % |  | Herramientas | 2 | 5388.78 | 107.78
Coste de mantenimiento decenal: $ 82,45 en los primeros 10 años. |  |  |  |  | Costos directos (1+2+3): |  | 5496.56