## Hoja 1
ZHA011 | m² |  | Rehabilitación energética de techo plano no transitable. Sistema "ISOVER".
Rehabilitación energética de techo plano no transitable. Sistema "ISOVER". AISLAMIENTO TÉRMICO: panel rígido de lana de roca hidrofugada, Ixxo LC "ISOVER", revestido por una de sus caras con asfalto oxidado y film de polipropileno termofusible, de 50 mm de espesor, resistencia térmica 1,25 m²K/W, conductividad térmica 0,04 W/(mK), fijado mecánicamente al soporte; IMPERMEABILIZACIÓN: tipo monocapa, adherida, formada por membrana preelaborada de betún modificado con elastómero SBS, masa nominal 3 kg/m², con armadura de fieltro de poliéster reforzado y estabilizado de 150 g/m².
Código |  | Unidad |  | Descripción | Cantidad | Costo unitario | Costo parcial
1 |  |  |  | Materiales
mt16lri030wa |  | m² |  | Panel rígido de lana de roca hidrofugada, Ixxo LC "ISOVER", revestido por una de sus caras con asfalto oxidado y film de polipropileno termofusible, de 50 mm de espesor, resistencia térmica 1,25 m²K/W, conductividad térmica 0,04 W/(mK), Euroclase F de reacción al fuego. | 1.05 | 9718.95 | 10204.9
mt16aaa020ag |  | Ud |  | Fijación mecánica para paneles aislantes de lana mineral, colocados directamente sobre la superficie soporte. | 5 | 82.02 | 410.1
mt14lga010ea |  | m² |  | Membrana preelaborada de betún modificado con elastómero SBS, de 3,5 mm de espesor, masa nominal 5 kg/m², con armadura de fieltro de poliéster reforzado y estabilizado de 150 g/m², con autoprotección mineral de color gris. | 1.1 | 3508.42 | 3859.26
[5 empty] | Subtotal materiales: |  | 14474.3
2 |  |  |  | Mano de obra
mo054 |  | h |  | Oficial montador de aislantes. | 0.118 | 12241 | 1444.44
mo101 |  | h |  | Medio oficial montador de aislantes. | 0.118 | 8905.02 | 1050.79
mo029 |  | h |  | Oficial aplicador de membranas impermeabilizantes preelaboradas. | 0.094 | 11912.7 | 1119.79
mo067 |  | h |  | Medio oficial aplicador de membranas impermeabilizantes preelaboradas. | 0.094 | 8905.02 | 837.07
[5 empty] | Subtotal mano de obra: |  | 4452.09
3 |  |  |  | Herramientas
|  | % |  | Herramientas | 2 | 18926.3 | 378.53
Coste de mantenimiento decenal: $ 1.254,82 en los primeros 10 años. |  |  |  |  | Costos directos (1+2+3): |  | 19304.9