## Hoja 1
IOF023 | m² | Franja matafuegos de placas de yeso laminado, para edificio de uso industrial. Sistema "KNAUF".
Franja matafuegos inclinado, de 1 m en proyección horizontal, con una resistencia al fuego EI 60, para edificio de uso industrial, fijada mecánicamente a la medianera con subestructura soporte, D113-FC.es 01 "KNAUF", compuesta por 2 placas de yeso laminado DF / - 1200 / longitud / 15 / con los bordes longitudinales afinados, matafuego "KNAUF", fijadas a la subestructura soporte compuesta por canales y montantes, formando escuadras separadas 750 mm entre sí, conectores y fajas para reglado separadas 400 mm entre sí. Incluso tornillos para la fijación de las placas, y pasta y cinta para el tratamiento de juntas.
Código |  | Unidad | Descripción | Cantidad | Costo unitario | Costo parcial
1 |  |  | Materiales
mt12pak020b |  | m | Canal 75/40/0,7 mm GRC 0,7 "KNAUF" de acero Z4 (Z450) galvanizado especial, para sistema Aquapanel Outdoor. | 3.13 | 39.55 | 123.79
mt12pak030ha |  | m | Montante 75/50/0,7 mm GRC 0,7 "KNAUF" de acero Z4 (Z450) galvanizado especial, para sistema Aquapanel Outdoor. | 1.17 | 45.62 | 53.38
mt12pek020za |  | Ud | Conector, para faja para reglado 60/27, "KNAUF". | 3.9 | 2.34 | 9.13
mt12pfk011a |  | m | Faja para reglado 60/27 "KNAUF", de chapa de acero galvanizado. | 3 | 20.37 | 61.11
mt12ptk010ba |  | Ud | Tornillo LB "KNAUF" 3,5x9,5. | 32 | 0.12 | 3.84
mt12ptk010ab |  | Ud | Tornillo LN "KNAUF" 3,5x11. | 16 | 0.13 | 2.08
mt12ptk030 |  | Ud | Fijación "KNAUF" para hormigón. | 3.4 | 3.83 | 13.02
mt12pfk012a |  | m | Perfil U 30/30 de chapa de acero galvanizado, "KNAUF", espesor 0,55 mm. | 1 | 14.05 | 14.05
mt12ppk010eb |  | m² | Placa de yeso laminado DF / - 1200 / longitud / 15 / con los bordes longitudinales afinados, matafuego "KNAUF"; Euroclase A2-s1, d0 de reacción al fuego. | 2.23 | 91.85 | 204.83
mt12ptk010cc |  | Ud | Tornillo autoperforante TN "KNAUF" 3,5x25. | 17 | 0.11 | 1.87
mt12ptk010cf |  | Ud | Tornillo autoperforante TN "KNAUF" 3,5x45. | 17 | 0.17 | 2.89
mt12pik020n |  | kg | Pasta de juntas Uniflott GLS "KNAUF", de fraguado normal (45 minutos), rango de temperatura de trabajo de 10 a 30°C, para aplicación manual sin cinta de juntas. | 0.5 | 2.63 | 1.32
mt12pik010e |  | kg | Pasta de juntas Jointfiller 24H "KNAUF", Euroclase A2-s1, d0 de reacción al fuego, rango de temperatura de trabajo de 5 a 30°C, para aplicación manual con cinta de juntas. | 0.6 | 11.07 | 6.64
mt12pck010a |  | m | Cinta microperforada de papel "KNAUF" de 50 mm de ancho. | 0.45 | 0.53 | 0.24
|  |  |  | Subtotal materiales: |  | 498.19
2 |  |  | Mano de obra
mo011 |  | h | Oficial montador. | 0.324 | 12241 | 3966.09
mo080 |  | h | Medio oficial montador. | 0.324 | 8905.02 | 2885.23
mo053 |  | h | Oficial montador de mamparas y sistemas de placas. | 0.324 | 12241 | 3966.09
mo100 |  | h | Medio oficial montador de mamparas y sistemas de placas. | 0.324 | 8905.02 | 2885.23
|  |  |  | Subtotal mano de obra: |  | 13702.6
3 |  |  | Herramientas
|  | % | Herramientas | 2 | 14200.8 | 284.02
Coste de mantenimiento decenal: $ 724,24 en los primeros 10 años. |  |  |  | Costos directos (1+2+3): |  | 14484.9