## Hoja 1
RTC021 | Ud |  | Trampilla para cielorraso continuo de placas de yeso laminado. Sistema "KNAUF".
Trampilla de registro gama Especial, Revo Cleaneo 12/25 Q, sistema E112.c "KNAUF", de 601x601, formada por marco de aluminio y puerta de placa de yeso laminado con perforaciones cuadradas 12/25 Q, Cleaneo Akustik Cuadrada, de 12,5 mm de espesor, para cielorraso continuo de placas de yeso laminado. Incluso accesorios de montaje.
Código |  | Unidad |  | Descripción | Cantidad | Costo unitario | Costo parcial
1 |  |  |  | Materiales
mt12ppk065ph |  | m² |  | Trampilla de registro gama Especial, Revo Cleaneo 12/25 Q, sistema E112.c "KNAUF", de 601x601, formada por marco de aluminio y puerta de placa de yeso laminado con perforaciones cuadradas 12/25 Q, Cleaneo Akustik Cuadrada, de 12,5 mm de espesor. | 1 | 1050 | 1050
[5 empty] | Subtotal materiales: |  | 1050
2 |  |  |  | Mano de obra
mo015 |  | h |  | Oficial colocador de cielorrasos. | 0.324 | 12241 | 3966.09
mo082 |  | h |  | Medio oficial colocador de cielorrasos. | 0.162 | 8905.02 | 1442.61
[5 empty] | Subtotal mano de obra: |  | 5408.7
3 |  |  |  | Herramientas
|  | % |  | Herramientas | 2 | 6458.7 | 129.17
Coste de mantenimiento decenal: $ 1.119,94 en los primeros 10 años. |  |  |  |  | Costos directos (1+2+3): |  | 6587.87