## Hoja 1
RTC021 | Ud | Trampilla para cielorraso continuo de placas de yeso laminado. Sistema "KNAUF".
Trampilla de registro gama Matafuego, Matafuego Tec EI 90 37,5, sistema E154.a "KNAUF", de 500x500 mm, formada por marco de acero y puerta de placa de yeso laminado (3 matafuego (DF), de 12,5 mm de espesor cada placa), para cielorraso continuo de placas de yeso laminado. Incluso accesorios de montaje.
Código |  |  | Unidad | Descripción | Cantidad | Costo unitario | Costo parcial
1 |  |  |  | Materiales
mt12ppk060dmjpbd |  |  | Ud | Trampilla de registro gama Matafuego, Matafuego Tec EI 90 37,5, sistema E154.a "KNAUF", de 500x500 mm, formada por marco de acero y puerta de placa de yeso laminado (3 matafuego (DF), de 12,5 mm de espesor cada placa). | 1 | 2847.06 | 2847.06
[5 empty] | Subtotal materiales: |  | 2847.06
2 |  |  |  | Mano de obra
mo015 |  |  | h | Oficial colocador de cielorrasos. | 0.324 | 12241 | 3966.09
mo082 |  |  | h | Medio oficial colocador de cielorrasos. | 0.162 | 8905.02 | 1442.61
[5 empty] | Subtotal mano de obra: |  | 5408.7
3 |  |  |  | Herramientas
|  |  | % | Herramientas | 2 | 8255.76 | 165.12
Coste de mantenimiento decenal: $ 1.431,55 en los primeros 10 años. |  |  |  |  | Costos directos (1+2+3): |  | 8420.88