## Hoja 1
RTC021 | Ud | Trampilla para cielorraso continuo de placas de yeso laminado. Sistema "KNAUF".
Trampilla de registro gama Especial, F-Tec Estanca P/A/H 12,5/18/25/30, sistema "KNAUF", de 600x600 mm, formada por marco de aluminio y puerta de placa de yeso laminado (1 Diamant (DFH1I), de 12,5 mm de espesor), para cielorraso continuo de placas de yeso laminado. Incluso accesorios de montaje.
Código |  |  | Unidad | Descripción | Cantidad | Costo unitario | Costo parcial
1 |  |  |  | Materiales
mt12ppk060bjajbe |  |  | Ud | Trampilla de registro gama Especial, F-Tec Estanca P/A/H 12,5/18/25/30, sistema "KNAUF", de 600x600 mm, formada por marco de aluminio y puerta de placa de yeso laminado (1 Diamant (DFH1I), de 12,5 mm de espesor). | 1 | 1870.79 | 1870.79
[5 empty] | Subtotal materiales: |  | 1870.79
2 |  |  |  | Mano de obra
mo015 |  |  | h | Oficial colocador de cielorrasos. | 0.324 | 12241 | 3966.09
mo082 |  |  | h | Medio oficial colocador de cielorrasos. | 0.162 | 8905.02 | 1442.61
[5 empty] | Subtotal mano de obra: |  | 5408.7
3 |  |  |  | Herramientas
|  |  | % | Herramientas | 2 | 7279.49 | 145.59
Coste de mantenimiento decenal: $ 1.262,26 en los primeros 10 años. |  |  |  |  | Costos directos (1+2+3): |  | 7425.08