## Hoja 1
RTC021 | Ud | Trampilla para cielorraso continuo de placas de yeso laminado. Sistema "KNAUF".
Trampilla de registro gama Básica, Rondo, sistema E103 "KNAUF", de 500 mm de diámetro, formada por marco de aluminio y puerta de placa de yeso laminado (1 impregnada (H1), de 12,5 mm de espesor), para cielorraso continuo de placas de yeso laminado. Incluso accesorios de montaje.
Código |  |  | Unidad | Descripción | Cantidad | Costo unitario | Costo parcial
1 |  |  |  | Materiales
mt12ppk060akifbo |  |  | Ud | Trampilla de registro gama Básica, Rondo, sistema E103 "KNAUF", de 500 mm de diámetro, formada por marco de aluminio y puerta de placa de yeso laminado (1 impregnada (H1), de 12,5 mm de espesor). | 1 | 2318.59 | 2318.59
[5 empty] | Subtotal materiales: |  | 2318.59
2 |  |  |  | Mano de obra
mo015 |  |  | h | Oficial colocador de cielorrasos. | 0.324 | 12241 | 3966.09
mo082 |  |  | h | Medio oficial colocador de cielorrasos. | 0.162 | 8905.02 | 1442.61
[5 empty] | Subtotal mano de obra: |  | 5408.7
3 |  |  |  | Herramientas
|  |  | % | Herramientas | 2 | 7727.29 | 154.55
Coste de mantenimiento decenal: $ 1.339,91 en los primeros 10 años. |  |  |  |  | Costos directos (1+2+3): |  | 7881.84