## Hoja 1
FBY021 | Ud | Trampilla para tabique de placas de yeso laminado. Sistema "KNAUF".
Trampilla de registro gama Especial, F-Tec Estanca P/A/H 12,5/18/25/30, sistema "KNAUF", de 600x600 mm, formada por marco de aluminio y puerta de placa de yeso laminado (1 Diamant (DFH1I), de 12,5 mm de espesor), para tabique de placas de yeso laminado. Incluso accesorios de montaje.
Código |  |  | Unidad | Descripción | Cantidad | Costo unitario | Costo parcial
1 |  |  |  | Materiales
mt12ppk060bjajbe |  |  | Ud | Trampilla de registro gama Especial, F-Tec Estanca P/A/H 12,5/18/25/30, sistema "KNAUF", de 600x600 mm, formada por marco de aluminio y puerta de placa de yeso laminado (1 Diamant (DFH1I), de 12,5 mm de espesor). | 1 | 1870.79 | 1870.79
[5 empty] | Subtotal materiales: |  | 1870.79
2 |  |  |  | Mano de obra
mo053 |  |  | h | Oficial montador de mamparas y sistemas de placas. | 0.131 | 12241 | 1603.57
mo100 |  |  | h | Medio oficial montador de mamparas y sistemas de placas. | 0.131 | 8905.02 | 1166.56
[5 empty] | Subtotal mano de obra: |  | 2770.13
3 |  |  |  | Herramientas
|  |  | % | Herramientas | 2 | 4640.92 | 92.82
Coste de mantenimiento decenal: $ 804,74 en los primeros 10 años. |  |  |  |  | Costos directos (1+2+3): |  | 4733.74