## Hoja 1
FBY021 | Ud | Trampilla para tabique de placas de yeso laminado. Sistema "KNAUF".
Trampilla de registro gama Metálica, Metálica blanca, sistema E104 "KNAUF", de 200x200 mm, formada por marco de aluminio y puerta de aluminio, para tabique de placas de yeso laminado. Incluso accesorios de montaje.
Código |  |  | Unidad | Descripción | Cantidad | Costo unitario | Costo parcial
1 |  |  |  | Materiales
mt12ppk060cbcaaa |  |  | Ud | Trampilla de registro gama Metálica, Metálica blanca, sistema E104 "KNAUF", de 200x200 mm, formada por marco de aluminio y puerta de aluminio. | 1 | 133.06 | 133.06
[5 empty] | Subtotal materiales: |  | 133.06
2 |  |  |  | Mano de obra
mo053 |  |  | h | Oficial montador de mamparas y sistemas de placas. | 0.131 | 12241 | 1603.57
mo100 |  |  | h | Medio oficial montador de mamparas y sistemas de placas. | 0.131 | 8905.02 | 1166.56
[5 empty] | Subtotal mano de obra: |  | 2770.13
3 |  |  |  | Herramientas
|  |  | % | Herramientas | 2 | 2903.19 | 58.06
Coste de mantenimiento decenal: $ 503,41 en los primeros 10 años. |  |  |  |  | Costos directos (1+2+3): |  | 2961.25