## Hoja 1
FBY021 | Ud | Trampilla para tabique de placas de yeso laminado. Sistema "KNAUF".
Trampilla de registro gama Básica, Star 12,5, sistema E102.c "KNAUF", de 1000x1000 mm, formada por marco de aluminio y puerta de placa de yeso laminado (1 impregnada (H1), de 12,5 mm de espesor), para tabique de placas de yeso laminado. Incluso accesorios de montaje.
Código |  |  | Unidad | Descripción | Cantidad | Costo unitario | Costo parcial
1 |  |  |  | Materiales
mt12ppk060afffbk |  |  | Ud | Trampilla de registro gama Básica, Star 12,5, sistema E102.c "KNAUF", de 1000x1000 mm, formada por marco de aluminio y puerta de placa de yeso laminado (1 impregnada (H1), de 12,5 mm de espesor). | 1 | 2428.68 | 2428.68
[5 empty] | Subtotal materiales: |  | 2428.68
2 |  |  |  | Mano de obra
mo053 |  |  | h | Oficial montador de mamparas y sistemas de placas. | 0.131 | 12241 | 1603.57
mo100 |  |  | h | Medio oficial montador de mamparas y sistemas de placas. | 0.131 | 8905.02 | 1166.56
[5 empty] | Subtotal mano de obra: |  | 2770.13
3 |  |  |  | Herramientas
|  |  | % | Herramientas | 2 | 5198.81 | 103.98
Coste de mantenimiento decenal: $ 901,47 en los primeros 10 años. |  |  |  |  | Costos directos (1+2+3): |  | 5302.79