## Hoja 1
CCH021 | m² |  | Sistema de encofrado para muro de contención de hormigón.
Montaje y desmontaje en una cara del muro, de sistema de encofrado a dos caras con acabado para revestir, realizado con paneles metálicos modulares, amortizables en 150 usos, para formación de muro de hormigón armado, de hasta 3 m de altura y superficie plana, para contención de tierras. Incluso caños de PVC para formación de mechinales; pasamuros para paso de los tensores; elementos de sustentación, fijación y apuntalamiento necesarios para su estabilidad; y líquido desencofrante MasterFinish RL 294 "MBCC de Sika", para evitar la adherencia del hormigón al encofrado.
Código |  | Unidad |  | Descripción | Cantidad | Costo unitario | Costo parcial
1 |  |  |  | Materiales
mt08eme070a |  | m² |  | Paneles metálicos modulares, para encofrar muros de hormigón de hasta 3 m de altura. | 0.007 | 2522.41 | 17.66
mt08eme075j |  | Ud |  | Estructura soporte de sistema de encofrado vertical, para muros de hormigón a dos caras, de hasta 3 m de altura, formada por tornapuntas metálicos para estabilización y aplomado de la superficie encofrante. | 0.007 | 3468.31 | 24.28
mt08dba010g |  | l |  | Agente desmoldeante, a base de aceites especiales, emulsionable en agua MasterFinish RL 294 "MBCC de Sika", para encofrados metálicos, fenólicos o de madera. | 0.03 | 23.46 | 0.7
mt11var300 |  | m |  | Caño de PVC liso, de varios diámetros. | 0.02 | 79.5 | 1.59
mt08var204 |  | Ud |  | Pasamuros de PVC para paso de los tensores del encofrado, de varios diámetros y longitudes. | 0.4 | 17.03 | 6.81
[5 empty] | Subtotal materiales: |  | 51.04
2 |  |  |  | Mano de obra
mo044 |  | h |  | Oficial armador de encofrados. | 0.326 | 12397.1 | 4041.46
mo091 |  | h |  | Medio oficial armador de encofrados. | 0.356 | 9260.87 | 3296.87
[5 empty] | Subtotal mano de obra: |  | 7338.33
3 |  |  |  | Herramientas
|  | % |  | Herramientas | 2 | 7389.37 | 147.79
[5 empty] | Costos directos (1+2+3): |  | 7537.16