## Hoja 1
CHE010 | m² |  | Sistema de encofrado para elemento de fundación.
Montaje de sistema de encofrado recuperable de madera, para platea de fundación, formado por tablones de madera, amortizables en 4 usos, y posterior desmontaje del sistema de encofrado. Incluso elementos de sustentación, fijación y acodalamientos necesarios para su estabilidad y líquido desencofrante MasterFinish RL 294 "MBCC de Sika", para evitar la adherencia del hormigón al encofrado.
Código |  | Unidad |  | Descripción | Cantidad | Costo unitario | Costo parcial
1 |  |  |  | Materiales
mt08ema050b |  | m³ |  | Madera para encofrar, de 26 mm de espesor. | 0.01 | 4855.64 | 48.56
mt08var050 |  | kg |  | Alambre galvanizado para atar, de 1,30 mm de diámetro. | 0.008 | 18.92 | 0.15
mt08var060 |  | kg |  | Puntas de acero de 20x100 mm. | 0.04 | 110.36 | 4.41
mt08dba010g |  | l |  | Agente desmoldeante, a base de aceites especiales, emulsionable en agua MasterFinish RL 294 "MBCC de Sika", para encofrados metálicos, fenólicos o de madera. | 0.03 | 23.46 | 0.7
[5 empty] | Subtotal materiales: |  | 53.82
2 |  |  |  | Mano de obra
mo044 |  | h |  | Oficial armador de encofrados. | 0.534 | 12397.1 | 6620.07
mo091 |  | h |  | Medio oficial armador de encofrados. | 0.594 | 9260.87 | 5500.96
[5 empty] | Subtotal mano de obra: |  | 12121
3 |  |  |  | Herramientas
|  | % |  | Herramientas | 2 | 12174.9 | 243.5
[5 empty] | Costos directos (1+2+3): |  | 12418.4