## Hoja 1
MBH010 | m² | Base de hormigón.
Base de hormigón con adición de fibras de 15 cm de espesor, con juntas, realizada con hormigón H-17, condición de exposición no agresiva, tamaño máximo del agregado 19,0 mm, ámbito de consistencia A-3, elaborado y colado desde camión con un contenido de fibras sin función estructural, fibras de vidrio resistentes a los álcalis (AR) de 2 kg/m³, extendido y vibrado manual, mediante regla vibrante, con acabado reglado, para su posterior uso como soporte de piso; apoyada sobre capa base existente. El precio no incluye la capa base.
Código |  | Unidad | Descripción | Cantidad | Costo unitario | Costo parcial
1 |  |  | Materiales
mt08fic020b |  | kg | Fibras de vidrio resistentes a los álcalis (AR), con un contenido mínimo de zirconio del 17,1%, de 13 mm de longitud y 13,5 micras de diámetro, con 100 filamentos por hebra unidos entre sí mediante adhesivo, límite elástico 74000 N/mm², resistencia a tracción 1620 MPa, para prevenir fisuras por retracción en elementos de hormigón. | 0.3 | 110.1 | 33.03
mt10hmf081agb |  | m³ | Hormigón masivo H-17, condición de exposición no agresiva, tamaño máximo del agregado 19 mm, ámbito de consistencia A-3, elaborado, según CIRSOC 201 1982. | 0.158 | 2389.97 | 377.62
|  |  |  | Subtotal materiales: |  | 410.65
2 |  |  | Equipo
mq06vib020 |  | h | Regla vibrante de 3 m. | 0.095 | 1336.78 | 126.99
|  |  |  | Subtotal equipo: |  | 126.99
3 |  |  | Mano de obra
mo041 |  | h | Oficial albañil de obra civil. | 0.052 | 11912.7 | 619.46
mo087 |  | h | Medio oficial albañil de obra civil. | 0.052 | 8905.02 | 463.06
|  |  |  | Subtotal mano de obra: |  | 1082.52
4 |  |  | Herramientas
|  | % | Herramientas | 2 | 1620.16 | 32.4
Coste de mantenimiento decenal: $ 115,68 en los primeros 10 años. |  |  |  | Costos directos (1+2+3+4): |  | 1652.56