## Hoja 1
MPC010 | m² |  | Vereda continua de hormigón impreso.
Vereda continua de hormigón impreso de 10 cm de espesor, con juntas, realizada con hormigón H-21, condición de exposición no agresiva, tamaño máximo del agregado 19,0 mm, ámbito de consistencia A-3, elaborado y colado desde camión, extendido y vibrado manual mediante regla vibrante; coloreada y endurecida superficialmente mediante espolvoreo con mortero decorativo de rodadura para pavimento de hormigón, color blanco, rendimiento 4,5 kg/m²; acabado impreso en relieve, previa aplicación de desmoldeante en polvo, color burdeos y capa de sellado final con resina impermeabilizante. El precio no incluye la base de la solera ni la ejecución y el sellado de las juntas.
Código |  | Unidad |  | Descripción | Cantidad | Costo unitario | Costo parcial
1 |  |  |  | Materiales
mt10hmf081alb |  | m³ |  | Hormigón masivo H-21, condición de exposición no agresiva, tamaño máximo del agregado 19 mm, ámbito de consistencia A-3, elaborado, según CIRSOC 201 1982. | 0.105 | 2407.68 | 252.81
mt09wnc011ba |  | kg |  | Mortero decorativo de rodadura para pavimento de hormigón, color blanco, compuesto de cemento, agregados de sílice, aditivos orgánicos y pigmentos. | 4.5 | 5.91 | 26.6
mt09wnc020f |  | kg |  | Desmoldeante en polvo, color burdeos, aplicado en pisos continuos de hormigón impreso, compuesto de cargas, pigmentos y aditivos orgánicos. | 0.2 | 73.17 | 14.63
mt09wnc030a |  | kg |  | Resina impermeabilizante, para el curado y sellado de pisos continuos de hormigón impreso, compuesta de resina sintética en dispersión acuosa y aditivos específicos. | 0.25 | 125.56 | 31.39
[5 empty] | Subtotal materiales: |  | 325.43
2 |  |  |  | Equipo
mq06vib020 |  | h |  | Regla vibrante de 3 m. | 0.018 | 1336.78 | 24.06
mq08lch040 |  | h |  | Hidrolimpiadora a presión. | 0.033 | 1316.74 | 43.45
[5 empty] | Subtotal equipo: |  | 67.51
3 |  |  |  | Mano de obra
mo041 |  | h |  | Oficial albañil de obra civil. | 0.363 | 11912.7 | 4324.3
mo087 |  | h |  | Medio oficial albañil de obra civil. | 0.506 | 8905.02 | 4505.94
[5 empty] | Subtotal mano de obra: |  | 8830.24
4 |  |  |  | Herramientas
|  | % |  | Herramientas | 2 | 9223.18 | 184.46
Coste de mantenimiento decenal: $ 1.034,84 en los primeros 10 años. |  |  |  |  | Costos directos (1+2+3+4): |  | 9407.64