## Hoja 1
EFE021 | m³ |  | Relleno de trasdós de cáscara.
Relleno de trasdós de cáscara con hormigón celular a base de cemento y aditivo plastificante-aireante, con medios mecánicos, de resistencia a compresión 0,2 MPa y 350 kg/m³ de densidad, confeccionado en obra con cemento gris y aditivo plastificante-aireante Mastercell 100 "MBCC de Sika".
Código |  | Unidad |  | Descripción | Cantidad | Costo unitario | Costo parcial
1 |  |  |  | Materiales
mt08cem000g |  | kg |  | Cemento gris en sacos. | 300 | 3.65 | 1095
mt08adb010d |  | kg |  | Aditivo plastificante-aireante Mastercell 100 "MBCC de Sika" para hormigones celulares. | 3 | 55.54 | 166.62
mt08aaa010a |  | m³ |  | Agua. | 0.4 | 19.03 | 7.61
[5 empty] | Subtotal materiales: |  | 1269.23
2 |  |  |  | Equipo
mq06cel010 |  | h |  | Equipo para fabricación y bombeo de hormigón celular a base de cemento y aditivo plastificante-aireante, de 12 m³/h. | 0.3 | 6442.14 | 1932.64
[5 empty] | Subtotal equipo: |  | 1932.64
3 |  |  |  | Mano de obra
mo020 |  | h |  | Oficial albañil. | 0.54 | 11912.7 | 6432.84
mo113 |  | h |  | Ayudante de albañil. | 1.079 | 8579.62 | 9257.41
[5 empty] | Subtotal mano de obra: |  | 15690.3
4 |  |  |  | Herramientas
|  | % |  | Herramientas | 2 | 18892.1 | 377.84
Coste de mantenimiento decenal: $ 385,40 en los primeros 10 años. |  |  |  |  | Costos directos (1+2+3+4): |  | 19270