## Hoja 1
EFE021 | m³ | Relleno de trasdós de cáscara.
Relleno de trasdós de cáscara con hormigón masivo H-15, clase de exposición ambiental A1, tamaño máximo del agregado 19,0 mm, consistencia muy plástica, con medios manuales.
Código |  | Unidad | Descripción | Cantidad | Costo unitario | Costo parcial
1 |  |  | Materiales
mt10hmf080Ee |  | m³ | Hormigón masivo H-15, clase de exposición ambiental A1, tamaño máximo del agregado 19 mm, consistencia muy plástica, elaborado, según CIRSOC 201 2005. | 1.05 | 2362.92 | 2481.07
|  |  |  | Subtotal materiales: |  | 2481.07
2 |  |  | Mano de obra
mo020 |  | h | Oficial albañil. | 0.54 | 11912.7 | 6432.84
mo113 |  | h | Ayudante de albañil. | 1.079 | 8579.62 | 9257.41
|  |  |  | Subtotal mano de obra: |  | 15690.3
3 |  |  | Herramientas
|  | % | Herramientas | 2 | 18171.3 | 363.43
Coste de mantenimiento decenal: $ 370,70 en los primeros 10 años. |  |  |  | Costos directos (1+2+3): |  | 18534.8