## Hoja 1
EHE015 | m² |  | Sistema de encofrado para losa de escalera.
Montaje y desmontaje de sistema de encofrado para formación de losa de escalera de hormigón armado, con acabado para revestir en su cara inferior y laterales, con escalonado de hormigón, en planta de hasta 3 m de altura libre, formado por: superficie encofrante de tablones de madera de pino, amortizables en 10 usos; estructura soporte horizontal de tablones de madera de pino, amortizables en 10 usos y estructura soporte vertical de puntales metálicos, amortizables en 150 usos. Incluso líquido desencofrante MasterFinish RL 294 "MBCC de Sika", para evitar la adherencia del hormigón al encofrado.
Código |  | Unidad |  | Descripción | Cantidad | Costo unitario | Costo parcial
1 |  |  |  | Materiales
mt50spa052b |  | m |  | Tablón de madera de pino, de 20x7,2 cm. | 0.75 | 80.17 | 60.13
mt08eve020 |  | m² |  | Sistema de encofrado para formación de escalonado en losas inclinadas de escalera de hormigón armado, con puntales y tableros de madera. | 0.2 | 220.66 | 44.13
mt50spa081a |  | Ud |  | Puntal metálico telescópico, de hasta 3 m de altura. | 0.016 | 244.15 | 3.91
mt08cim030b |  | m³ |  | Madera de pino. | 0.003 | 4508.24 | 13.52
mt08var060 |  | kg |  | Puntas de acero de 20x100 mm. | 0.04 | 110.97 | 4.44
mt08dba010g |  | l |  | Agente desmoldeante, a base de aceites especiales, emulsionable en agua MasterFinish RL 294 "MBCC de Sika", para encofrados metálicos, fenólicos o de madera. | 0.03 | 23.59 | 0.71
[5 empty] | Subtotal materiales: |  | 126.84
2 |  |  |  | Mano de obra
mo044 |  | h |  | Oficial armador de encofrados. | 0.917 | 12397.1 | 11368.2
mo091 |  | h |  | Medio oficial armador de encofrados. | 0.917 | 9260.87 | 8492.22
[5 empty] | Subtotal mano de obra: |  | 19860.4
3 |  |  |  | Herramientas
|  | % |  | Herramientas | 2 | 19987.2 | 399.74
[5 empty] | Costos directos (1+2+3): |  | 20387