## Hoja 1
EHM010 | m³ |  | Muro de hormigón.
Muro de hormigón armado encofrado a dos caras, de hasta 3 m de altura, espesor 30 cm, superficie plana, realizado con hormigón H-21, condición de exposición no agresiva, tamaño máximo del agregado 19,0 mm, ámbito de consistencia A-3, elaborado, y colado con bomba, y acero ADN 420, con una cuantía aproximada de 50 kg/m³, ejecutado en condiciones complejas; montaje y desmontaje de sistema de encofrado con acabado para revestir, realizado con paneles metálicos modulares, amortizables en 150 usos. Incluso alambre de atar, separadores, pasamuros para paso de los tensores y líquido desencofrante MasterFinish RL 294 "MBCC de Sika", para evitar la adherencia del hormigón al encofrado. El precio incluye el corte, doblado y armado del acero en el lugar definitivo de su colocación en obra.
Código |  | Unidad |  | Descripción | Cantidad | Costo unitario | Costo parcial
1 |  |  |  | Materiales
mt08eme070a |  | m² |  | Paneles metálicos modulares, para encofrar muros de hormigón de hasta 3 m de altura. | 0.044 | 2536.28 | 111.6
mt08eme075j |  | Ud |  | Estructura soporte de sistema de encofrado vertical, para muros de hormigón a dos caras, de hasta 3 m de altura, formada por tornapuntas metálicos para estabilización y aplomado de la superficie encofrante. | 0.044 | 3487.39 | 153.45
mt08dba010g |  | l |  | Agente desmoldeante, a base de aceites especiales, emulsionable en agua MasterFinish RL 294 "MBCC de Sika", para encofrados metálicos, fenólicos o de madera. | 0.2 | 23.59 | 4.72
mt08var204 |  | Ud |  | Pasamuros de PVC para paso de los tensores del encofrado, de varios diámetros y longitudes. | 2.667 | 17.12 | 45.66
mt07aco020d |  | Ud |  | Separador homologado para muros. | 8 | 0.79 | 6.32
mt07aco090b |  | kg |  | Acero en barras nervuradas, ADN 420, de varios diámetros, según IRAM-IAS U 500-528. | 51 | 34.16 | 1742.16
mt08var050 |  | kg |  | Alambre galvanizado para atar, de 1,30 mm de diámetro. | 0.65 | 19.03 | 12.37
mt10haf071alc |  | m³ |  | Hormigón H-21, condición de exposición no agresiva, tamaño máximo del agregado 19 mm, ámbito de consistencia A-3, elaborado, según CIRSOC 201 1982. | 1.05 | 2456.16 | 2578.97
[5 empty] | Subtotal materiales: |  | 4655.25
2 |  |  |  | Equipo
mq06bhe010 |  | h |  | Camión bomba estacionado en obra, para bombeo de hormigón. | 0.131 | 48905.3 | 6406.59
[5 empty] | Subtotal equipo: |  | 6406.59
3 |  |  |  | Mano de obra
mo044 |  | h |  | Oficial armador de encofrados. | 1.781 | 12397.1 | 22079.3
mo091 |  | h |  | Medio oficial armador de encofrados. | 1.943 | 9260.87 | 17993.9
mo043 |  | h |  | Oficial armador de hierro. | 0.475 | 12397.1 | 5888.64
mo090 |  | h |  | Medio oficial armador de hierro. | 0.604 | 9260.87 | 5593.57
mo045 |  | h |  | Oficial armador en hormigón. | 0.054 | 12397.1 | 669.45
mo092 |  | h |  | Medio oficial armador en hormigón. | 0.227 | 9260.87 | 2102.22
[5 empty] | Subtotal mano de obra: |  | 54327
4 |  |  |  | Herramientas
|  | % |  | Herramientas | 2 | 65388.9 | 1307.78
Coste de mantenimiento decenal: $ 2.667,87 en los primeros 10 años. |  |  |  |  | Costos directos (1+2+3+4): |  | 66696.7