## Hoja 1
EHN010 | m³ |  | Núcleo o pantalla de hormigón.
Pantalla de hormigón armado, encofrado a dos caras, de hasta 3 m de altura, de 30 cm de espesor medio, realizada con hormigón H-21, condición de exposición no agresiva, tamaño máximo del agregado 19,0 mm, ámbito de consistencia A-3, elaborado, y colado con bomba, y acero ADN 420, con una cuantía aproximada de 50 kg/m³, ejecutado en condiciones complejas. Montaje y desmontaje de sistema de encofrado con acabado para revestir, realizado con paneles metálicos modulares, amortizables en 150 usos. Incluso alambre de atar, separadores, pasamuros para paso de los tensores, elementos de sustentación, fijación y apuntalamiento necesarios para la estabilidad del encofrado y líquido desencofrante MasterFinish RL 294 "MBCC de Sika", para evitar la adherencia del hormigón al encofrado. El precio incluye el corte, doblado y armado del acero en el lugar definitivo de su colocación en obra.
Código |  | Unidad |  | Descripción | Cantidad | Costo unitario | Costo parcial
1 |  |  |  | Materiales
mt08eme070c |  | m² |  | Paneles metálicos modulares, para encofrar pantallas de hormigón de hasta 3 m de altura. | 0.044 | 2536.28 | 111.6
mt08eme075P |  | Ud |  | Estructura soporte de sistema de encofrado vertical, para pantallas de hormigón a dos caras, de hasta 3 m de altura, formada por tornapuntas metálicos para estabilización y aplomado de la superficie encofrante. | 0.044 | 3487.39 | 153.45
mt08dba010g |  | l |  | Agente desmoldeante, a base de aceites especiales, emulsionable en agua MasterFinish RL 294 "MBCC de Sika", para encofrados metálicos, fenólicos o de madera. | 0.2 | 23.59 | 4.72
mt08var204 |  | Ud |  | Pasamuros de PVC para paso de los tensores del encofrado, de varios diámetros y longitudes. | 0.667 | 17.12 | 11.42
mt07aco020d |  | Ud |  | Separador homologado para muros. | 8 | 0.79 | 6.32
mt07aco090b |  | kg |  | Acero en barras nervuradas, ADN 420, de varios diámetros, según IRAM-IAS U 500-528. | 51 | 34.16 | 1742.16
mt08var050 |  | kg |  | Alambre galvanizado para atar, de 1,30 mm de diámetro. | 0.6 | 19.03 | 11.42
mt10haf071alc |  | m³ |  | Hormigón H-21, condición de exposición no agresiva, tamaño máximo del agregado 19 mm, ámbito de consistencia A-3, elaborado, según CIRSOC 201 1982. | 1.05 | 2456.16 | 2578.97
[5 empty] | Subtotal materiales: |  | 4620.06
2 |  |  |  | Equipo
mq06bhe010 |  | h |  | Camión bomba estacionado en obra, para bombeo de hormigón. | 0.137 | 48905.3 | 6700.02
[5 empty] | Subtotal equipo: |  | 6700.02
3 |  |  |  | Mano de obra
mo044 |  | h |  | Oficial armador de encofrados. | 2.177 | 12397.1 | 26988.5
mo091 |  | h |  | Medio oficial armador de encofrados. | 2.375 | 9260.87 | 21994.6
mo043 |  | h |  | Oficial armador de hierro. | 0.432 | 12397.1 | 5355.56
mo090 |  | h |  | Medio oficial armador de hierro. | 0.561 | 9260.87 | 5195.35
mo045 |  | h |  | Oficial armador en hormigón. | 0.059 | 12397.1 | 731.43
mo092 |  | h |  | Medio oficial armador en hormigón. | 0.248 | 9260.87 | 2296.7
[5 empty] | Subtotal mano de obra: |  | 62562.2
4 |  |  |  | Herramientas
|  | % |  | Herramientas | 2 | 73882.2 | 1477.64
Coste de mantenimiento decenal: $ 3.014,40 en los primeros 10 años. |  |  |  |  | Costos directos (1+2+3+4): |  | 75359.9