## Hoja 1
EHN025 | m² |  | Sistema de encofrado para núcleo de hormigón.
Montaje y desmontaje en una cara del núcleo, de sistema de encofrado a dos caras con acabado para revestir, realizado con paneles metálicos modulares, amortizables en 150 usos, para formación de núcleo de hormigón armado para ascensor o escalera, de hasta 3 m de altura y superficie plana. Incluso pasamuros para paso de los tensores, elementos de sustentación, fijación y apuntalamiento necesarios para su estabilidad; líquido desencofrante MasterFinish RL 294 "MBCC de Sika", para evitar la adherencia del hormigón al encofrado.
Código |  | Unidad |  | Descripción | Cantidad | Costo unitario | Costo parcial
1 |  |  |  | Materiales
mt08eme070c |  | m² |  | Paneles metálicos modulares, para encofrar pantallas de hormigón de hasta 3 m de altura. | 0.007 | 2536.28 | 17.75
mt08eme075P |  | Ud |  | Estructura soporte de sistema de encofrado vertical, para pantallas de hormigón a dos caras, de hasta 3 m de altura, formada por tornapuntas metálicos para estabilización y aplomado de la superficie encofrante. | 0.007 | 3487.39 | 24.41
mt08dba010g |  | l |  | Agente desmoldeante, a base de aceites especiales, emulsionable en agua MasterFinish RL 294 "MBCC de Sika", para encofrados metálicos, fenólicos o de madera. | 0.03 | 23.59 | 0.71
mt08var204 |  | Ud |  | Pasamuros de PVC para paso de los tensores del encofrado, de varios diámetros y longitudes. | 0.1 | 17.12 | 1.71
[5 empty] | Subtotal materiales: |  | 44.58
2 |  |  |  | Mano de obra
mo044 |  | h |  | Oficial armador de encofrados. | 0.353 | 12397.1 | 4376.19
mo091 |  | h |  | Medio oficial armador de encofrados. | 0.385 | 9260.87 | 3565.43
[5 empty] | Subtotal mano de obra: |  | 7941.62
3 |  |  |  | Herramientas
|  | % |  | Herramientas | 2 | 7986.2 | 159.72
[5 empty] | Costos directos (1+2+3): |  | 8145.92