## Hoja 1
EHS010 | m³ |  | Columna rectangular o cuadrada de hormigón armado.
Columna de sección rectangular o cuadrada de hormigón armado, de 30x30 cm de sección media, realizada con hormigón H-21, condición de exposición no agresiva, tamaño máximo del agregado 19,0 mm, ámbito de consistencia A-3, elaborado, y colado con bomba, y acero ADN 420, con una cuantía aproximada de 120 kg/m³; montaje y desmontaje de sistema de encofrado, con acabado para revestir, en planta de hasta 3 m de altura libre, formado por: superficie encofrante de chapas metálicas, amortizables en 50 usos y estructura soporte vertical de puntales metálicos, amortizables en 150 usos. Incluso berenjenos, alambre de atar, separadores y líquido desencofrante MasterFinish RL 294 "MBCC de Sika", para evitar la adherencia del hormigón al encofrado. El precio incluye el corte, doblado y armado del acero en el obrador y el montaje en el lugar definitivo de su colocación en obra.
Código |  | Unidad |  | Descripción | Cantidad | Costo unitario | Costo parcial
1 |  |  |  | Materiales
mt07sep010ac |  | Ud |  | Separador homologado de plástico, para armaduras de columnas de varios diámetros. | 12 | 1.05 | 12.6
mt07aco090b |  | kg |  | Acero en barras nervuradas, ADN 420, de varios diámetros, según IRAM-IAS U 500-528. | 126 | 34.16 | 4304.16
mt08var050 |  | kg |  | Alambre galvanizado para atar, de 1,30 mm de diámetro. | 0.84 | 19.03 | 15.99
mt08eup010b |  | m² |  | Chapa metálica de 50x50 cm, para encofrado de columnas de hormigón armado de sección rectangular o cuadrada, de hasta 3 m de altura, incluso accesorios de montaje. | 0.32 | 608.71 | 194.79
mt50spa081a |  | Ud |  | Puntal metálico telescópico, de hasta 3 m de altura. | 0.099 | 244.15 | 24.17
mt08var040a |  | Ud |  | Berenjeno de PVC, de varias dimensiones y 2500 mm de longitud. | 17.8 | 6.98 | 124.24
mt08dba010g |  | l |  | Agente desmoldeante, a base de aceites especiales, emulsionable en agua MasterFinish RL 294 "MBCC de Sika", para encofrados metálicos, fenólicos o de madera. | 0.4 | 23.59 | 9.44
mt10haf071alc |  | m³ |  | Hormigón H-21, condición de exposición no agresiva, tamaño máximo del agregado 19 mm, ámbito de consistencia A-3, elaborado, según CIRSOC 201 1982. | 1.05 | 2456.16 | 2578.97
[5 empty] | Subtotal materiales: |  | 7264.36
2 |  |  |  | Equipo
mq06bhe010 |  | h |  | Camión bomba estacionado en obra, para bombeo de hormigón. | 0.158 | 48905.3 | 7727.03
[5 empty] | Subtotal equipo: |  | 7727.03
3 |  |  |  | Mano de obra
mo044 |  | h |  | Oficial armador de encofrados. | 5.138 | 12397.1 | 63696.4
mo091 |  | h |  | Medio oficial armador de encofrados. | 5.872 | 9260.87 | 54379.8
mo043 |  | h |  | Oficial armador de hierro. | 0.933 | 12397.1 | 11566.5
mo090 |  | h |  | Medio oficial armador de hierro. | 1.036 | 9260.87 | 9594.26
mo045 |  | h |  | Oficial armador en hormigón. | 0.108 | 12397.1 | 1338.89
mo092 |  | h |  | Medio oficial armador en hormigón. | 0.432 | 9260.87 | 4000.7
[5 empty] | Subtotal mano de obra: |  | 144577
4 |  |  |  | Herramientas
|  | % |  | Herramientas | 2 | 159568 | 3191.36
[5 empty] | Costos directos (1+2+3+4): |  | 162759