## Hoja 1
EHS013 | m² |  | Sistema de encofrado para columna circular.
Montaje y desmontaje de sistema de encofrado desechable, para formación de columna circular de hormigón armado de 35 cm de diámetro medio, con acabado para revestir en planta de hasta 3 m de altura libre, formado por: superficie encofrante de moldes cilíndricos de bandas de papel kraft, aluminio y polietileno, de un solo uso y estructura soporte vertical de puntales metálicos, amortizables en 150 usos.
Código |  | Unidad |  | Descripción | Cantidad | Costo unitario | Costo parcial
1 |  |  |  | Materiales
mt08tub020ae |  | m² |  | Molde cilíndrico desechable, de bandas de papel kraft, aluminio y polietileno en espiral, para encofrado de columnas de hormigón, de hasta 3 m de altura y 35 cm de diámetro medio, para acabado no visto del hormigón. Incluso accesorios de montaje. | 1 | 252.04 | 252.04
mt50spa081a |  | Ud |  | Puntal metálico telescópico, de hasta 3 m de altura. | 0.007 | 244.15 | 1.71
[5 empty] | Subtotal materiales: |  | 253.75
2 |  |  |  | Mano de obra
mo044 |  | h |  | Oficial armador de encofrados. | 0.178 | 12397.1 | 2206.69
mo091 |  | h |  | Medio oficial armador de encofrados. | 0.178 | 9260.87 | 1648.43
[5 empty] | Subtotal mano de obra: |  | 3855.12
3 |  |  |  | Herramientas
|  | % |  | Herramientas | 2 | 4108.87 | 82.18
[5 empty] | Costos directos (1+2+3): |  | 4191.05