## Hoja 1
EHU010 | m² | Losa unidireccional con vigas planas y viguetas prefabricadas.
Estructura de hormigón armado, realizada con hormigón H-21, condición de exposición no agresiva, tamaño máximo del agregado 19,0 mm, ámbito de consistencia A-3, elaborado, y colado con bomba, con un volumen total de hormigón en losa y vigas de 0,143 m³/m², y acero ADN 420 en zona de refuerzo de negativos y conectores de viguetas y zunchos y vigas, con una cuantía total de 11 kg/m², constituida por: LOSA UNIDIRECCIONAL: horizontal, de altura 30 = 25+5 cm; montaje y desmontaje de sistema de encofrado continuo, con acabado para revestir, formado por: superficie encofrante de tableros de madera tratada, reforzados con varillas y perfiles, amortizables en 25 usos, estructura soporte horizontal de sopandas metálicas y accesorios de montaje, amortizables en 150 usos y estructura soporte vertical de puntales metálicos, amortizables en 150 usos; semivigueta pretensada T-12; bloque para losa de hormigón, 60x20x25 cm; capa de compresión de 5 cm de espesor, con armadura de reparto formada por malla soldada Q 55 250x250 mm de acero AM 500 N; vigas planas; altura libre de planta de hasta 3 m. Incluso agente filmógeno MasterKure 215 WB "MBCC de Sika", para el curado de hormigones y morteros. El precio incluye el corte, doblado y armado del acero en el obrador y el montaje en el lugar definitivo de su colocación en obra, pero no incluye las columnas.
Código |  |  | Unidad | Descripción | Cantidad | Costo unitario | Costo parcial
1 |  |  |  | Materiales
mt08eft030a |  |  | m² | Tablero de madera tratada, de 22 mm de espesor, reforzado con varillas y perfiles. | 0.044 | 577 | 25.39
mt08eva030 |  |  | m² | Estructura soporte para encofrado recuperable, compuesta de: sopandas metálicas y accesorios de montaje. | 0.007 | 1293.51 | 9.05
mt50spa081a |  |  | Ud | Puntal metálico telescópico, de hasta 3 m de altura. | 0.027 | 244.15 | 6.59
mt08cim030b |  |  | m³ | Madera de pino. | 0.003 | 4508.24 | 13.52
mt08var060 |  |  | kg | Puntas de acero de 20x100 mm. | 0.04 | 110.97 | 4.44
mt08dba010g |  |  | l | Agente desmoldeante, a base de aceites especiales, emulsionable en agua MasterFinish RL 294 "MBCC de Sika", para encofrados metálicos, fenólicos o de madera. | 0.03 | 23.59 | 0.71
mt07bho010d |  |  | Ud | Bloque para losa de hormigón, 60x20x25 cm. Incluso piezas especiales. | 5.25 | 10.78 | 56.6
mt07vse010a |  |  | m | Semivigueta pretensada, T-12, Lmedia = <4 m. | 0.165 | 57.07 | 9.42
mt07vse010b |  |  | m | Semivigueta pretensada, T-12, Lmedia = 4/5 m. | 0.908 | 61.5 | 55.84
mt07vse010c |  |  | m | Semivigueta pretensada, T-12, Lmedia = 5/6 m. | 0.495 | 65.31 | 32.33
mt07vse010d |  |  | m | Semivigueta pretensada, T-12, Lmedia = >6 m. | 0.083 | 71.02 | 5.89
mt07aco020c |  |  | Ud | Separador homologado para vigas. | 0.8 | 1.11 | 0.89
mt07aco090b |  |  | kg | Acero en barras nervuradas, ADN 420, de varios diámetros, según IRAM-IAS U 500-528. | 11.55 | 34.16 | 394.55
mt08var050 |  |  | kg | Alambre galvanizado para atar, de 1,30 mm de diámetro. | 0.132 | 19.03 | 2.51
mt07ame080bbd |  |  | m² | Malla soldada Q 55 separación 250x250 mm, con alambres longitudinales de 4,2 mm de diámetro y alambres transversales de 4,2 mm de diámetro, acero AM 500 N, según IRAM-IAS U 500-06. | 1.1 | 31.99 | 35.19
mt10haf071alc |  |  | m³ | Hormigón H-21, condición de exposición no agresiva, tamaño máximo del agregado 19 mm, ámbito de consistencia A-3, elaborado, según CIRSOC 201 1982. | 0.15 | 2456.16 | 368.42
mt08cur020d |  |  | l | Agente filmógeno MasterKure 215 WB "MBCC de Sika", para el curado de hormigones y morteros. | 0.15 | 20.41 | 3.06
[5 empty] | Subtotal materiales: |  | 1024.4
2 |  |  |  | Equipo
mq06bhe010 |  |  | h | Camión bomba estacionado en obra, para bombeo de hormigón. | 0.02 | 48905.3 | 978.11
[5 empty] | Subtotal equipo: |  | 978.11
3 |  |  |  | Mano de obra
mo044 |  |  | h | Oficial armador de encofrados. | 0.61 | 12397.1 | 7562.23
mo091 |  |  | h | Medio oficial armador de encofrados. | 0.6 | 9260.87 | 5556.52
mo043 |  |  | h | Oficial armador de hierro. | 0.142 | 12397.1 | 1760.39
mo090 |  |  | h | Medio oficial armador de hierro. | 0.154 | 9260.87 | 1426.17
mo045 |  |  | h | Oficial armador en hormigón. | 0.012 | 12397.1 | 148.77
mo092 |  |  | h | Medio oficial armador en hormigón. | 0.046 | 9260.87 | 426
[5 empty] | Subtotal mano de obra: |  | 16880.08
4 |  |  |  | Herramientas
|  |  | % | Herramientas | 2 | 18882.59 | 377.65
Coste de mantenimiento decenal: $ 1.348,22 en los primeros 10 años. |  |  |  |  | Costos directos (1+2+3+4): |  | 19260.24