## Hoja 1
EHU015 | m² | Losa unidireccional con vigas planas y nervios "in situ".
Estructura de hormigón armado, realizada con hormigón H-21, condición de exposición no agresiva, tamaño máximo del agregado 19,0 mm, ámbito de consistencia A-3, elaborado, y colado con bomba, con un volumen total de hormigón en losa y vigas de 0,156 m³/m², y acero ADN 420 en zona de nervios y zunchos y vigas, con una cuantía total de 15 kg/m², constituida por: LOSA UNIDIRECCIONAL: horizontal, de altura 30 = 25+5 cm; montaje y desmontaje de sistema de encofrado continuo, con acabado para revestir, formado por: superficie encofrante de tableros de madera tratada, reforzados con varillas y perfiles, amortizables en 25 usos, estructura soporte horizontal de sopandas metálicas y accesorios de montaje, amortizables en 150 usos y estructura soporte vertical de puntales metálicos, amortizables en 150 usos; nervio "in situ" de 12 cm de ancho, intereje 72 cm; bloque para losa de hormigón para nervios "in situ", 60x20x25 cm; capa de compresión de 5 cm de espesor, con armadura de reparto formada por malla soldada Q 55 250x250 mm de acero AM 500 N; vigas planas; altura libre de planta de hasta 3 m. Incluso agente filmógeno MasterKure 215 WB "MBCC de Sika", para el curado de hormigones y morteros. El precio incluye el corte, doblado y armado del acero en el obrador y el montaje en el lugar definitivo de su colocación en obra, pero no incluye las columnas.
Código |  |  | Unidad | Descripción | Cantidad | Costo unitario | Costo parcial
1 |  |  |  | Materiales
mt08eft030a |  |  | m² | Tablero de madera tratada, de 22 mm de espesor, reforzado con varillas y perfiles. | 0.044 | 577 | 25.39
mt08eva030 |  |  | m² | Estructura soporte para encofrado recuperable, compuesta de: sopandas metálicas y accesorios de montaje. | 0.007 | 1293.51 | 9.05
mt50spa081a |  |  | Ud | Puntal metálico telescópico, de hasta 3 m de altura. | 0.027 | 244.15 | 6.59
mt08cim030b |  |  | m³ | Madera de pino. | 0.003 | 4508.24 | 13.52
mt08var060 |  |  | kg | Puntas de acero de 20x100 mm. | 0.04 | 110.97 | 4.44
mt08dba010g |  |  | l | Agente desmoldeante, a base de aceites especiales, emulsionable en agua MasterFinish RL 294 "MBCC de Sika", para encofrados metálicos, fenólicos o de madera. | 0.03 | 23.59 | 0.71
mt07bho020b |  |  | Ud | Bloque para losa de hormigón para nervios "in situ", 60x20x25 cm. Incluso piezas especiales. | 5.104 | 13.31 | 67.93
mt07aco020c |  |  | Ud | Separador homologado para vigas. | 0.8 | 1.11 | 0.89
mt07aco020f |  |  | Ud | Separador homologado para nervios "in situ" en losas unidireccionales. | 1 | 0.79 | 0.79
mt07aco090b |  |  | kg | Acero en barras nervuradas, ADN 420, de varios diámetros, según IRAM-IAS U 500-528. | 15.75 | 34.16 | 538.02
mt08var050 |  |  | kg | Alambre galvanizado para atar, de 1,30 mm de diámetro. | 0.255 | 19.03 | 4.85
mt07ame080bbd |  |  | m² | Malla soldada Q 55 separación 250x250 mm, con alambres longitudinales de 4,2 mm de diámetro y alambres transversales de 4,2 mm de diámetro, acero AM 500 N, según IRAM-IAS U 500-06. | 1.1 | 31.99 | 35.19
mt10haf071alc |  |  | m³ | Hormigón H-21, condición de exposición no agresiva, tamaño máximo del agregado 19 mm, ámbito de consistencia A-3, elaborado, según CIRSOC 201 1982. | 0.164 | 2456.16 | 402.81
mt08cur020d |  |  | l | Agente filmógeno MasterKure 215 WB "MBCC de Sika", para el curado de hormigones y morteros. | 0.15 | 20.41 | 3.06
[5 empty] | Subtotal materiales: |  | 1113.24
2 |  |  |  | Equipo
mq06bhe010 |  |  | h | Camión bomba estacionado en obra, para bombeo de hormigón. | 0.016 | 48905.3 | 782.48
[5 empty] | Subtotal equipo: |  | 782.48
3 |  |  |  | Mano de obra
mo044 |  |  | h | Oficial armador de encofrados. | 0.604 | 12397.1 | 7487.87
mo091 |  |  | h | Medio oficial armador de encofrados. | 0.594 | 9260.87 | 5500.96
mo043 |  |  | h | Oficial armador de hierro. | 0.21 | 12397.1 | 2603.4
mo090 |  |  | h | Medio oficial armador de hierro. | 0.21 | 9260.87 | 1944.78
mo045 |  |  | h | Oficial armador en hormigón. | 0.01 | 12397.1 | 123.97
mo092 |  |  | h | Medio oficial armador en hormigón. | 0.04 | 9260.87 | 370.43
[5 empty] | Subtotal mano de obra: |  | 18031.4
4 |  |  |  | Herramientas
|  |  | % | Herramientas | 2 | 19927.1 | 398.54
Coste de mantenimiento decenal: $ 1.422,80 en los primeros 10 años. |  |  |  |  | Costos directos (1+2+3+4): |  | 20325.7