## Hoja 1
EPS030 | l | Mortero tipo Grout para relleno, por colado, de apoyos estructurales.
Mortero cementoso fluido de altas prestaciones mecánicas y de retracción compensada, MasterFlow 952 "MBCC de Sika", compuesto de cemento, aditivos especiales y agregados seleccionados, exento de cloruros, para aplicaciones de alta precisión, utilizado en el relleno por colado de apoyos estructurales.
Código |  | Unidad | Descripción | Cantidad | Costo unitario | Costo parcial
1 |  |  | Materiales
mt09reh360k |  | kg | Mortero cementoso fluido de altas prestaciones mecánicas y de retracción compensada, MasterFlow 952 "MBCC de Sika", compuesto de cemento, aditivos especiales y agregados seleccionados, exento de cloruros, para aplicaciones de alta precisión, para anclajes y rellenos de 15 a 50 mm de espesor. | 2.3 | 7.45 | 17.14
|  |  |  | Subtotal materiales: |  | 17.14
2 |  |  | Mano de obra
mo020 |  | h | Oficial albañil. | 0.005 | 11912.7 | 59.56
mo113 |  | h | Ayudante de albañil. | 0.005 | 8579.62 | 42.9
|  |  |  | Subtotal mano de obra: |  | 102.46
3 |  |  | Herramientas
|  | % | Herramientas | 2 | 119.6 | 2.39
Coste de mantenimiento decenal: $ 8,54 en los primeros 10 años. |  |  |  | Costos directos (1+2+3): |  | 121.99