## Hoja 1
NIF020 | m² |  | Impermeabilización de cornisa o alero con mortero técnico.
Impermeabilización de cornisa o alero de hormigón armado con dos capas de mortero ligero impermeabilizante flexible monocomponente, MasterSeal 6100 FX "MBCC de Sika", color gris, con certificado de potabilidad, a base de cementos ligeros especiales y agregados seleccionados, con polímeros en polvo, 2 mm de espesor total, sobre mortero de cemento, confeccionado en obra, con aditivo hidrófugo, dosificación 1:6, con pendiente del 1% al 5%, acabado fratasado.
Código |  | Unidad |  | Descripción | Cantidad | Costo unitario | Costo parcial
1 |  |  |  | Materiales
mt08aaa010a |  | m³ |  | Agua. | 0.006 | 19.03 | 0.11
mt01arg005a |  | t |  | Arena de cantera, para mortero preparado en obra. | 0.033 | 221.35 | 7.3
mt08cem000g |  | kg |  | Cemento gris en sacos. | 5 | 3.65 | 18.25
mt08adt010 |  | kg |  | Aditivo hidrófugo para impermeabilización de morteros u hormigones. | 0.1 | 15.21 | 1.52
mt09bmr240g |  | kg |  | Mortero ligero impermeabilizante flexible monocomponente, MasterSeal 6100 FX "MBCC de Sika", color gris, con certificado de potabilidad, a base de cementos ligeros especiales y agregados seleccionados, con polímeros en polvo, sin olor, de endurecimiento rápido, permeable al vapor de agua, con resistencia a los rayos UV y efecto protector frente a la carbonatación, Euroclase F de reacción al fuego, para aplicar en interiores y exteriores. | 2.2 | 88.97 | 195.73
[5 empty] | Subtotal materiales: |  | 222.91
2 |  |  |  | Equipo
mq06hor010 |  | h |  | Hormigonera eléctrica con una capacidad de amasado de 160 l. | 0.014 | 886.15 | 12.41
[5 empty] | Subtotal equipo: |  | 12.41
3 |  |  |  | Mano de obra
mo032 |  | h |  | Oficial aplicador de productos impermeabilizantes. | 0.324 | 11912.7 | 3859.7
mo070 |  | h |  | Medio oficial aplicador de productos impermeabilizantes. | 0.496 | 8905.02 | 4416.89
[5 empty] | Subtotal mano de obra: |  | 8276.59
4 |  |  |  | Herramientas
|  | % |  | Herramientas | 2 | 8511.91 | 170.24
Coste de mantenimiento decenal: $ 1.215,50 en los primeros 10 años. |  |  |  |  | Costos directos (1+2+3+4): |  | 8682.15