## Hoja 1
NIJ111 | m |  | Impermeabilización de junta de construcción en contacto con el agua, con perfil hidroexpansivo.
Impermeabilización de junta de construcción, vertical u horizontal, expuesta a presión hidrostática, temporal o permanente, con perfil hidroexpansivo de bentonita, de expansión controlada en contacto con agua, de 20x10 mm, colocado con solapes, fijado con adhesivo.
Código |  | Unidad |  | Descripción | Cantidad | Costo unitario | Costo parcial
1 |  |  |  | Materiales
mt15sja160a |  | m |  | Perfil hidroexpansivo de bentonita, de expansión controlada en contacto con agua, de 20x10 mm. | 1.05 | 1372.34 | 1440.96
mt15sja165 |  | l |  | Imprimación adhesiva para perfiles hidroexpansivos de bentonita. | 0.015 | 2993.6 | 44.9
[5 empty] | Subtotal materiales: |  | 1485.86
2 |  |  |  | Mano de obra
mo032 |  | h |  | Oficial aplicador de productos impermeabilizantes. | 0.108 | 11912.7 | 1286.57
[5 empty] | Subtotal mano de obra: |  | 1286.57
3 |  |  |  | Herramientas
|  | % |  | Herramientas | 2 | 2772.43 | 55.45
Coste de mantenimiento decenal: $ 197,95 en los primeros 10 años. |  |  |  |  | Costos directos (1+2+3): |  | 2827.88