## Hoja 1
NIJ111 | m | Impermeabilización de junta de construcción en contacto con el agua, con perfil hidroexpansivo.
Impermeabilización de junta de construcción, vertical u horizontal, expuesta a presión hidrostática, temporal o permanente, con perfil hidroexpansivo de bentonita, de expansión controlada en contacto con agua, de 20x10 mm, colocado con solapes, fijado con adhesivo y clavos cada 30 cm.
Código |  | Unidad | Descripción | Cantidad | Costo unitario | Costo parcial
1 |  |  | Materiales
mt15sja160a |  | m | Perfil hidroexpansivo de bentonita, de expansión controlada en contacto con agua, de 20x10 mm. | 1.05 | 1372.34 | 1440.96
mt15sja165 |  | l | Imprimación adhesiva para perfiles hidroexpansivos de bentonita. | 0.015 | 2993.6 | 44.9
mt50spa100a |  | Ud | Punta de acero de 14x40 mm (diámetro 2,3 mm). | 3 | 0.24 | 0.72
|  |  |  | Subtotal materiales: |  | 1486.58
2 |  |  | Mano de obra
mo032 |  | h | Oficial aplicador de productos impermeabilizantes. | 0.13 | 11912.7 | 1548.65
|  |  |  | Subtotal mano de obra: |  | 1548.65
3 |  |  | Herramientas
|  | % | Herramientas | 2 | 3035.23 | 60.7
Coste de mantenimiento decenal: $ 216,72 en los primeros 10 años. |  |  |  | Costos directos (1+2+3): |  | 3095.93