## Hoja 1
ROH010 | m² |  | Pintura apta para estar en contacto con agua potable.
Aplicación manual de dos manos de revestimiento sintético elástico impermeabilizante bicomponente a base de resinas de poliuretano alifático, sin disolventes, MasterSeal M 808 "MBCC de Sika", con certificado de potabilidad, color gris, limpieza y preparación de la superficie a pintar, mediante proyección en seco de chorro de partículas de material abrasivo, hasta alcanzar un grado de preparación Sa2 según ISO 8501-1, obteniendo una rugosidad mínima de 50 micras, (rendimiento: 0,25 kg/m² cada mano), sobre superficies de acero en contacto con agua potable.
Código |  | Unidad |  | Descripción | Cantidad | Costo unitario | Costo parcial
1 |  |  |  | Materiales
mt08lim010a |  | kg |  | Abrasivo para limpieza mediante chorro a presión, formado por partículas de silicato de aluminio. | 2.625 | 3.19 | 8.37
mt15bas280c |  | kg |  | Revestimiento sintético elástico impermeabilizante bicomponente a base de resinas de poliuretano alifático, sin disolventes, MasterSeal M 808 "MBCC de Sika", con certificado de potabilidad, color gris, permeable al vapor de agua, con alta resistencia a los agentes químicos y resistencia a la intemperie. | 0.5 | 6003.61 | 3001.81
[5 empty] | Subtotal materiales: |  | 3010.18
2 |  |  |  | Equipo
mq08lch010 |  | h |  | Equipo de chorro de arena a presión. | 0.26 | 822.76 | 213.92
mq08gel010k |  | h |  | Grupo electrógeno insonorizado, trifásico, de 45 kVA de potencia. | 0.26 | 1382.58 | 359.47
[5 empty] | Subtotal equipo: |  | 573.39
3 |  |  |  | Mano de obra
mo038 |  | h |  | Oficial pintor. | 0.162 | 11912.7 | 1929.85
mo076 |  | h |  | Medio oficial pintor. | 0.162 | 8905.02 | 1442.61
mo112 |  | h |  | Ayudante general de construcción. | 0.281 | 8719.99 | 2450.32
mo113 |  | h |  | Ayudante de albañil. | 0.281 | 8579.62 | 2410.87
[5 empty] | Subtotal mano de obra: |  | 8233.65
4 |  |  |  | Herramientas
|  | % |  | Herramientas | 2 | 11817.2 | 236.34
Coste de mantenimiento decenal: $ 6.831,96 en los primeros 10 años. |  |  |  |  | Costos directos (1+2+3+4): |  | 12053.6