## Hoja 1
RSI001 | m² | Solera de hormigón para piso industrial o decorativo.
Solera de hormigón con adición de fibras de 20 cm de espesor, para piso industrial o decorativo, realizada con hormigón H-21, condición de exposición no agresiva, tamaño máximo del agregado 19,0 mm, ámbito de consistencia A-3, elaborado y colado desde camión con un contenido de fibras sin función estructural, fibras de vidrio resistentes a los álcalis (AR) de 2 kg/m³, extendido y vibrado manual mediante regla vibrante, sin tratamiento de su superficie. El precio no incluye la base de la solera ni la ejecución y el sellado de las juntas.
Código |  | Unidad | Descripción | Cantidad | Costo unitario | Costo parcial
1 |  |  | Materiales
mt10hmf081alb |  | m³ | Hormigón masivo H-21, condición de exposición no agresiva, tamaño máximo del agregado 19 mm, ámbito de consistencia A-3, elaborado, según CIRSOC 201 1982. | 0.21 | 2420.92 | 508.39
mt08fic020b |  | kg | Fibras de vidrio resistentes a los álcalis (AR), con un contenido mínimo de zirconio del 17,1%, de 13 mm de longitud y 13,5 micras de diámetro, con 100 filamentos por hebra unidos entre sí mediante adhesivo, límite elástico 74000 N/mm², resistencia a tracción 1620 MPa, para prevenir fisuras por retracción en elementos de hormigón. | 0.4 | 110.71 | 44.28
|  |  |  | Subtotal materiales: |  | 552.67
2 |  |  | Equipo
mq06vib020 |  | h | Regla vibrante de 3 m. | 0.088 | 1343.46 | 118.22
|  |  |  | Subtotal equipo: |  | 118.22
3 |  |  | Mano de obra
mo020 |  | h | Oficial albañil. | 0.13 | 11912.7 | 1548.65
mo113 |  | h | Ayudante de albañil. | 0.13 | 8579.62 | 1115.35
mo077 |  | h | Medio oficial albañil. | 0.065 | 8905.02 | 578.83
|  |  |  | Subtotal mano de obra: |  | 3242.83
4 |  |  | Herramientas
|  | % | Herramientas | 2 | 3913.72 | 78.27
|  |  |  | Costos directos (1+2+3+4): |  | 3991.99