## Hoja 1
UPG020 | m³ | Ménsula de hormigón armado para borde de pileta con skimmer.
Ménsula de hormigón armado para borde de pileta con skimmer, realizada con hormigón H-35, clase de exposición ambiental CL+C1, tamaño máximo del agregado 19,0 mm, consistencia muy plástica, elaborado, y colado desde camión, y acero ADN 420, con una cuantía aproximada de 40 kg/m³. Montaje y desmontaje de sistema de encofrado formado por: superficie encofrante de tablones de madera, amortizables en 4 usos y estructura soporte vertical de puntales metálicos, amortizables en 150 usos. Incluso alambre de atar, separadores y líquido desencofrante MasterFinish RL 294 "MBCC de Sika", para evitar la adherencia del hormigón al encofrado. El precio incluye el corte, doblado y armado del acero en el obrador y el montaje en el lugar definitivo de su colocación en obra, pero no incluye las cañerías de desagüe, los skimmers, las boquillas de impulsión ni la toma del limpiafondos.
Código |  | Unidad | Descripción | Cantidad | Costo unitario | Costo parcial
1 |  |  | Materiales
mt08ema050b |  | m³ | Madera para encofrar, de 26 mm de espesor. | 0.07 | 4882.35 | 341.76
mt50spa081a |  | Ud | Puntal metálico telescópico, de hasta 3 m de altura. | 0.075 | 244.15 | 18.31
mt50spa052b |  | m | Tablón de madera de pino, de 20x7,2 cm. | 0.112 | 80.17 | 8.98
mt08var060 |  | kg | Puntas de acero de 20x100 mm. | 0.28 | 110.97 | 31.07
mt08dba010g |  | l | Agente desmoldeante, a base de aceites especiales, emulsionable en agua MasterFinish RL 294 "MBCC de Sika", para encofrados metálicos, fenólicos o de madera. | 0.168 | 23.59 | 3.96
mt07aco020a |  | Ud | Separador homologado para fundaciones. | 10 | 1.9 | 19
mt07aco090b |  | kg | Acero en barras nervuradas, ADN 420, de varios diámetros, según IRAM-IAS U 500-528. | 42 | 34.16 | 1434.72
mt08var050 |  | kg | Alambre galvanizado para atar, de 1,30 mm de diámetro. | 0.58 | 19.03 | 11.04
mt10haf070sqc |  | m³ | Hormigón H-35, clase de exposición ambiental CL+C1, tamaño máximo del agregado 19 mm, consistencia muy plástica, elaborado, según CIRSOC 201 2005. | 1.05 | 2612.94 | 2743.59
|  |  |  | Subtotal materiales: |  | 4612.43
2 |  |  | Mano de obra
mo044 |  | h | Oficial armador de encofrados. | 0.863 | 12397.1 | 10698.7
mo091 |  | h | Medio oficial armador de encofrados. | 0.863 | 9260.87 | 7992.13
mo043 |  | h | Oficial armador de hierro. | 0.276 | 12397.1 | 3421.61
mo090 |  | h | Medio oficial armador de hierro. | 0.311 | 9260.87 | 2880.13
mo045 |  | h | Oficial armador en hormigón. | 0.076 | 12397.1 | 942.18
mo092 |  | h | Medio oficial armador en hormigón. | 0.302 | 9260.87 | 2796.78
|  |  |  | Subtotal mano de obra: |  | 28731.5
3 |  |  | Herramientas
|  | % | Herramientas | 2 | 33344 | 666.88
Coste de mantenimiento decenal: $ 4.761,52 en los primeros 10 años. |  |  |  | Costos directos (1+2+3): |  | 34010.9