## Hoja 1
0FC010 | Ud | Lastre o contrapeso de hormigón masivo para estabilizador de fachada.
Lastre o contrapeso de hormigón masivo, para sujeción de estabilizador de fachada, de 1x2x2 m, realizado con hormigón H-13, condición de exposición no agresiva, tamaño máximo del agregado 19,0 mm, ámbito de consistencia A-3, elaborado y colado desde camión; montaje y desmontaje de sistema de encofrado recuperable, realizado con paneles metálicos, amortizables en 200 usos. Incluso lámina de polietileno para protección del pavimento existente en la vía pública y líquido desencofrante MasterFinish RL 294 "MBCC de Sika", para evitar la adherencia del hormigón al encofrado. El precio incluye la demolición del lastre o contrapeso con martillo neumático y la carga manual de escombros sobre camión o contenedor.
Código |  | Unidad | Descripción | Cantidad | Costo unitario | Costo parcial
1 |  |  | Materiales
mt16png010c |  | m² | Film de polietileno de 0,15 mm de espesor y 138 g/m² de masa superficial. | 2.2 | 123.03 | 270.67
mt08eme040 |  | m² | Paneles metálicos de varias dimensiones, para encofrar elementos de hormigón. | 0.06 | 659.43 | 39.57
mt50spa052b |  | m | Tablón de madera de pino, de 20x7,2 cm. | 0.24 | 80.17 | 19.24
mt50spa081a |  | Ud | Puntal metálico telescópico, de hasta 3 m de altura. | 0.16 | 244.15 | 39.06
mt08eme051a |  | m | Fleje de acero galvanizado, para encofrado metálico. | 1.2 | 3.68 | 4.42
mt08var050 |  | kg | Alambre galvanizado para atar, de 1,30 mm de diámetro. | 0.6 | 19.03 | 11.42
mt08var060 |  | kg | Puntas de acero de 20x100 mm. | 1.2 | 110.97 | 133.16
mt08dba010g |  | l | Agente desmoldeante, a base de aceites especiales, emulsionable en agua MasterFinish RL 294 "MBCC de Sika", para encofrados metálicos, fenólicos o de madera. | 0.36 | 23.59 | 8.49
mt10hmf081abb |  | m³ | Hormigón masivo H-13, condición de exposición no agresiva, tamaño máximo del agregado 19 mm, ámbito de consistencia A-3, elaborado, según CIRSOC 201 1982. | 4.4 | 2314.11 | 10182.1
|  |  |  | Subtotal materiales: |  | 10708.1
2 |  |  | Equipo
mq05mai030 |  | h | Martillo neumático. | 18.547 | 1173.73 | 21769.2
mq05pdm010a |  | h | Compresor portátil eléctrico 2 m³/min de caudal. | 9.274 | 1096.05 | 10164.8
|  |  |  | Subtotal equipo: |  | 31933.9
3 |  |  | Mano de obra
mo044 |  | h | Oficial armador de encofrados. | 4.838 | 12397.1 | 59977.3
mo091 |  | h | Medio oficial armador de encofrados. | 6.451 | 9260.87 | 59741.9
mo045 |  | h | Oficial armador en hormigón. | 0.269 | 12397.1 | 3334.83
mo092 |  | h | Medio oficial armador en hormigón. | 1.344 | 9260.87 | 12446.6
mo113 |  | h | Ayudante de albañil. | 10.752 | 8579.62 | 92248.1
mo112 |  | h | Ayudante general de construcción. | 32.255 | 8719.99 | 281263
|  |  |  | Subtotal mano de obra: |  | 509012
4 |  |  | Herramientas
|  | % | Herramientas | 2 | 551654 | 11033.1
Coste de mantenimiento decenal: $ 16.880,61 en los primeros 10 años. |  |  |  | Costos directos (1+2+3+4): |  | 562687