## Hoja 1
ANS010 | m² |  | Solera de hormigón.
Solera de hormigón con adición de fibras de 10 cm de espesor, realizada con hormigón H-21, condición de exposición no agresiva, tamaño máximo del agregado 19,0 mm, ámbito de consistencia A-3, elaborado y colado desde camión con un contenido de fibras sin función estructural, fibras de vidrio resistentes a los álcalis (AR) de 2 kg/m³, extendido y vibrado manual mediante regla vibrante, sin tratamiento de su superficie; con juntas de retracción de 5 mm de espesor, mediante corte con disco de diamante. Incluso panel de poliestireno expandido de 3 cm de espesor, para la ejecución de juntas de dilatación. El precio no incluye la base de la solera.
Código |  | Unidad |  | Descripción | Cantidad | Costo unitario | Costo parcial
1 |  |  |  | Materiales
mt08fic020b |  | kg |  | Fibras de vidrio resistentes a los álcalis (AR), con un contenido mínimo de zirconio del 17,1%, de 13 mm de longitud y 13,5 micras de diámetro, con 100 filamentos por hebra unidos entre sí mediante adhesivo, límite elástico 74000 N/mm², resistencia a tracción 1620 MPa, para prevenir fisuras por retracción en elementos de hormigón. | 0.2 | 110.71 | 22.14
mt10hmf081alb |  | m³ |  | Hormigón masivo H-21, condición de exposición no agresiva, tamaño máximo del agregado 19 mm, ámbito de consistencia A-3, elaborado, según CIRSOC 201 1982. | 0.105 | 2420.92 | 254.2
mt16pea020c |  | m² |  | Panel rígido de poliestireno expandido, mecanizado lateral recto, de 30 mm de espesor, resistencia térmica 0,8 m²K/W, conductividad térmica 0,036 W/(mK), para junta de contracción. | 0.05 | 824.27 | 41.21
[5 empty] | Subtotal materiales: |  | 317.55
2 |  |  |  | Equipo
mq06vib020 |  | h |  | Regla vibrante de 3 m. | 0.097 | 1343.46 | 130.32
mq06cor020 |  | h |  | Equipo para corte de juntas en soleras de hormigón. | 0.094 | 2732.94 | 256.9
[5 empty] | Subtotal equipo: |  | 387.22
3 |  |  |  | Mano de obra
mo112 |  | h |  | Ayudante general de construcción. | 0.104 | 8719.99 | 906.88
mo020 |  | h |  | Oficial albañil. | 0.077 | 11912.7 | 917.27
mo113 |  | h |  | Ayudante de albañil. | 0.077 | 8579.62 | 660.63
mo077 |  | h |  | Medio oficial albañil. | 0.038 | 8905.02 | 338.39
[5 empty] | Subtotal mano de obra: |  | 2823.17
4 |  |  |  | Herramientas
|  | % |  | Herramientas | 2 | 3527.94 | 70.56
Coste de mantenimiento decenal: $ 251,90 en los primeros 10 años. |  |  |  |  | Costos directos (1+2+3+4): |  | 3598.5