## Hoja 1
CCS020 | m² |  | Sistema de encofrado para muro de sótano.
Montaje y desmontaje, de sistema de encofrado a una cara con acabado para revestir, realizado con paneles metálicos modulares, amortizables en 150 usos, para formación de muro de hormigón armado, de hasta 3 m de altura y superficie plana, para contención de tierras. Incluso; pasamuros para paso de los tensores; elementos de sustentación, fijación y apuntalamiento necesarios para su estabilidad; y líquido desencofrante MasterFinish RL 294 "MBCC de Sika", para evitar la adherencia del hormigón al encofrado.
Código |  | Unidad |  | Descripción | Cantidad | Costo unitario | Costo parcial
1 |  |  |  | Materiales
mt08eme070a |  | m² |  | Paneles metálicos modulares, para encofrar muros de hormigón de hasta 3 m de altura. | 0.007 | 2536.28 | 17.75
mt08eme075a |  | Ud |  | Estructura soporte de sistema de encofrado vertical, para muros de hormigón a una cara, de hasta 3 m de altura, formada por escuadras metálicas para estabilización y aplomado de la superficie encofrante. | 0.005 | 5072.57 | 25.36
mt08dba010g |  | l |  | Agente desmoldeante, a base de aceites especiales, emulsionable en agua MasterFinish RL 294 "MBCC de Sika", para encofrados metálicos, fenólicos o de madera. | 0.03 | 23.59 | 0.71
mt08var204 |  | Ud |  | Pasamuros de PVC para paso de los tensores del encofrado, de varios diámetros y longitudes. | 0.4 | 17.12 | 6.85
[5 empty] | Subtotal materiales: |  | 50.67
2 |  |  |  | Mano de obra
mo044 |  | h |  | Oficial armador de encofrados. | 0.565 | 12397.1 | 7004.38
mo091 |  | h |  | Medio oficial armador de encofrados. | 0.629 | 9260.87 | 5825.09
[5 empty] | Subtotal mano de obra: |  | 12829.5
3 |  |  |  | Herramientas
|  | % |  | Herramientas | 2 | 12880.1 | 257.6
[5 empty] | Costos directos (1+2+3): |  | 13137.7