## Hoja 1
CPZ005 | m | Murete guía para pilote-pantalla (barrette).
Doble murete guía, para pilote-pantalla (barrette), de hormigón armado de sección 70x25 cm; realizado con hormigón H-21, condición de exposición no agresiva, tamaño máximo del agregado 19,0 mm, ámbito de consistencia A-3, elaborado, y colado desde camión, y acero ADN 420, con una cuantía aproximada de 25 kg/m; montaje y desmontaje del sistema de encofrado recuperable metálico a dos caras. Incluso alambre de atar, separadores y líquido desencofrante MasterFinish RL 294 "MBCC de Sika", para evitar la adherencia del hormigón al encofrado. El precio incluye el corte, doblado, armado del acero en el obrador y el montaje en el lugar definitivo de su colocación en obra, la demolición del murete guía con retroexcavadora con martillo rompedor y la carga mecánica de escombros sobre camión o contenedor.
Código |  | Unidad | Descripción | Cantidad | Costo unitario | Costo parcial
1 |  |  | Materiales
mt08eme040 |  | m² | Paneles metálicos de varias dimensiones, para encofrar elementos de hormigón. | 0.007 | 659.43 | 4.62
mt50spa052b |  | m | Tablón de madera de pino, de 20x7,2 cm. | 0.028 | 80.17 | 2.24
mt50spa081a |  | Ud | Puntal metálico telescópico, de hasta 3 m de altura. | 0.018 | 244.15 | 4.39
mt08eme051a |  | m | Fleje de acero galvanizado, para encofrado metálico. | 0.14 | 3.68 | 0.52
mt08var050 |  | kg | Alambre galvanizado para atar, de 1,30 mm de diámetro. | 0.37 | 19.03 | 7.04
mt08var060 |  | kg | Puntas de acero de 20x100 mm. | 0.14 | 110.97 | 15.54
mt08dba010g |  | l | Agente desmoldeante, a base de aceites especiales, emulsionable en agua MasterFinish RL 294 "MBCC de Sika", para encofrados metálicos, fenólicos o de madera. | 0.042 | 23.59 | 0.99
mt07aco020a |  | Ud | Separador homologado para fundaciones. | 3 | 1.9 | 5.7
mt07aco090b |  | kg | Acero en barras nervuradas, ADN 420, de varios diámetros, según IRAM-IAS U 500-528. | 26.25 | 34.16 | 896.7
mt10haf071alc |  | m³ | Hormigón H-21, condición de exposición no agresiva, tamaño máximo del agregado 19 mm, ámbito de consistencia A-3, elaborado, según CIRSOC 201 1982. | 0.385 | 2456.16 | 945.62
|  |  |  | Subtotal materiales: |  | 1883.36
2 |  |  | Equipo
mq01exn020a |  | h | Retroexcavadora hidráulica sobre neumáticos, de 105 kW. | 0.295 | 13333.9 | 3933.49
mq01ret010 |  | h | Miniretrocargadora sobre neumáticos de 15 kW. | 0.137 | 11780.4 | 1613.92
|  |  |  | Subtotal equipo: |  | 5547.41
3 |  |  | Mano de obra
mo044 |  | h | Oficial armador de encofrados. | 0.624 | 12397.1 | 7735.81
mo091 |  | h | Medio oficial armador de encofrados. | 0.832 | 9260.87 | 7705.04
mo043 |  | h | Oficial armador de hierro. | 0.297 | 12397.1 | 3681.95
mo090 |  | h | Medio oficial armador de hierro. | 0.334 | 9260.87 | 3093.13
mo045 |  | h | Oficial armador en hormigón. | 0.04 | 12397.1 | 495.89
mo092 |  | h | Medio oficial armador en hormigón. | 0.16 | 9260.87 | 1481.74
mo113 |  | h | Ayudante de albañil. | 0.343 | 8579.62 | 2942.81
|  |  |  | Subtotal mano de obra: |  | 27136.4
4 |  |  | Herramientas
|  | % | Herramientas | 2 | 34567.1 | 691.34
|  |  |  | Costos directos (1+2+3+4): |  | 35258.5