## Hoja 1
CZO030 | m² |  | Puente de unión, para conexión entre cimientos, en recalce de fundación, a base de resina epoxi.
Aplicación manual de imprimación activa de dos componentes a base de resina epoxi, MasterEmaco P 2000 BP "MBCC de Sika", de color rojo, con 1 kg/m² de consumo medio, en fundación existente de hormigón, para conexión lateral entre la fundación existente y la nueva fundación de hormigón, en recalce de fundación. El precio no incluye la nueva fundación.
Código |  | Unidad |  | Descripción | Cantidad | Costo unitario | Costo parcial
1 |  |  |  | Materiales
mt09reh040n |  | kg |  | Imprimación activa de dos componentes a base de resina epoxi, MasterEmaco P 2000 BP "MBCC de Sika", de color rojo, impermeable al agua, al oxígeno, a los cloruros y a los aceites, para la protección y pasivación de armaduras de acero, y como puente de unión entre hormigón o mortero fresco y hormigón o mortero endurecido | 1 | 132.62 | 132.62
[5 empty] | Subtotal materiales: |  | 132.62
2 |  |  |  | Mano de obra
mo112 |  | h |  | Ayudante general de construcción. | 0.128 | 8719.99 | 1116.16
[5 empty] | Subtotal mano de obra: |  | 1116.16
3 |  |  |  | Herramientas
|  | % |  | Herramientas | 2 | 1248.78 | 24.98
[5 empty] | Costos directos (1+2+3): |  | 1273.76